## Sheet1
Selection guides for:Low VF schottky rectifiers
Open interactive selection guide for Low VF schottky rectifiers
Generated on: 08-06-2026
产品型号 | 产品状态 | 合规 | 数量 函数 | Max.Reverse VoltageVRRM (V) | Max.Aver. Fwd.Currentl(AV) | Peak Fwd. Surge Current IFSM(A) | Max.Fwd.Voltage TA=25℃ VF(V) | Max.Fwd.Voltage TA=25℃ lF(A) | Maximum Reverse Current TA=25℃ IR(μA) | Package | Junction Temperature
HSR10100 | 活跃 | 有害物质限制 | Single | 100 | 10 | 200 | 0.62 | 10 | 300 | DO-201AD
SR5100L | 活跃 | 有害物质限制 | Single | 100 | 5 | 150 | 0.7 | 5 | 200 | DO-201AD | -55~150
SR580L | 活跃 | 有害物质限制 | Single | 80 | 5 | 150 | 0.7 | 5 | 200 | DO-201AD | -55~150
SR560L | 活跃 | 有害物质限制 | Single | 60 | 5 | 150 | 0.5 | 5 | 500 | DO-201AD | -55~125
SR540L | 活跃 | 有害物质限制 | Single | 40 | 5 | 150 | 0.45 | 5 | 500 | DO-201AD | -55~125
SR520L | 活跃 | 有害物质限制 | Single | 20 | 5 | 150 | 0.45 | 5 | 500 | DO-201AD | -55~125
SR3100L | 活跃 | 有害物质限制 | Single | 100 | 3 | 80 | 0.7 | 3 | 200 | DO-201AD | -55~150
SR380L | 活跃 | 有害物质限制 | Single | 80 | 3 | 80 | 0.7 | 3 | 200 | DO-201AD | -55~150
SR360L | 活跃 | 有害物质限制 | Single | 60 | 3 | 80 | 0.5 | 3 | 500 | DO-201AD | -55~125
SR340L | 活跃 | 有害物质限制 | Single | 40 | 3 | 80 | 0.45 | 3 | 500 | DO-201AD | -55~125
SR320L | 活跃 | 有害物质限制 | Single | 20 | 3 | 80 | 0.45 | 3 | 500 | DO-201AD | -55~125
SR2100L | 活跃 | 有害物质限制 | Single | 100 | 2 | 60 | 0.7 | 1 | 200 | DO-15 | -55~150
SR280L | 活跃 | 有害物质限制 | Single | 80 | 2 | 60 | 0.7 | 1 | 200 | DO-15 | -55~150
SR260L | 活跃 | 有害物质限制 | Single | 60 | 2 | 60 | 0.5 | 1 | 500 | DO-15 | -55~125
SR240L | 活跃 | 有害物质限制 | Single | 40 | 2 | 60 | 0.45 | 1 | 500 | DO-15 | -55~125
SR220L | 活跃 | 有害物质限制 | Single | 20 | 2 | 60 | 0.45 | 1 | 500 | DO-15 | -55~125
SR1100L | 活跃 | 有害物质限制 | Single | 100 | 1 | 40 | 0.7 | 1 | 200 | DO-41 | -55~150
SR180L | 活跃 | 有害物质限制 | Single | 80 | 1 | 40 | 0.7 | 1 | 200 | DO-41 | -55~150
SR160L | 活跃 | 有害物质限制 | Single | 60 | 1 | 40 | 0.5 | 1 | 500 | DO-41 | -55~125
SR140L | 活跃 | 有害物质限制 | Single | 40 | 1 | 40 | 0.45 | 1 | 500 | DO-41 | -55~125
SR120L | 活跃 | 有害物质限制 | Single | 20 | 1 | 40 | 0.45 | 1 | 500 | DO-41 | -55~125
ST10100 | 活跃 | 有害物质限制 | Single | 100 | 10 | 240 | 0.65 | 10 | 70 | TO-277 | -55~150
ST860 | 活跃 | 有害物质限制 | Single | 60 | 8 | 150 | 0.55 | 8 | 50 | TO-277 | -55~150
ST1060 | 活跃 | 有害物质限制 | Single | 60 | 10 | 175 | 0.4 | 2 | 500 | TO-277 | -55~150
SL2060 | 活跃 | 有害物质限制 | Single | 60 | 20 | 300 | 0.57 | 20 | 300 | TO-277 | -55~150
SL1545 | 活跃 | 有害物质限制 | Single | 45 | 15 | 250 | 0.48 | 15 | 200 | TO-277 | -55~150
SL1045 | 活跃 | 有害物质限制 | Single | 45 | 10 | 175 | 0.48 | 10 | 200 | TO-277 | -55~150
ST510BF | 活跃 | 有害物质限制 | Single | 100 | 5 | 60 | 0.6 | 5 | 20 | SMBF | -55~150
ST56BF | 活跃 | 有害物质限制 | Single | 60 | 5 | 60 | 0.5 | 5 | 30 | SMBF | -55~150
ST54BF | 活跃 | 有害物质限制 | Single | 40 | 5 | 80 | 0.45 | 5 | 100 | SMBF | -55~125
ST310BF | 活跃 | 有害物质限制 | Single | 100 | 3 | 80 | 0.6 | 3 | 100 | SMBF | -55~150
ST36BF | 活跃 | 有害物质限制 | Single | 60 | 3 | 80 | 0.5 | 3 | 300 | SMBF | -55~150
ST34BF | 活跃 | 有害物质限制 | Single | 40 | 3 | 80 | 0.45 | 3 | 300 | SMBF | -55~150
SL510BF | 活跃 | 有害物质限制 | Single | 100 | 5 | 150 | 0.6 | 5 | 1000 | SMBF | -55~150
SL56BF | 活跃 | 有害物质限制 | Single | 60 | 5 | 150 | 0.5 | 5 | 1000 | SMBF | -55~125
SL54BF | 活跃 | 有害物质限制 | Single | 40 | 5 | 130 | 0.45 | 5 | 300 | SMBF | -55~125
SL310BF | 活跃 | 有害物质限制 | Single | 100 | 3 | 80 | 0.7 | 3 | 150 | SMBF | -50~150
SL34BF | 活跃 | 有害物质限制 | Single | 40 | 3 | 80 | 0.45 | 3 | 300 | SMBF | -55~150
ST510F | 活跃 | 有害物质限制 | Single | 100 | 5 | 80 | 0.6 | 5 | 30 | SMAF | -55~150
ST56F | 活跃 | 有害物质限制 | Single | 60 | 5 | 80 | 0.5 | 5 | 50 | SMAF | -55~150
ST54F | 活跃 | 有害物质限制 | Single | 40 | 5 | 100 | 0.45 | 5 | 100 | SMAF | -55~125
ST310F | 活跃 | 有害物质限制 | Single | 100 | 3 | 100 | 0.6 | 3 | 100 | SMAF | -55~150
ST36F | 活跃 | 有害物质限制 | Single | 60 | 3 | 60 | 0.5 | 3 | 500 | SMAF | -55~150
ST34F | 活跃 | 有害物质限制 | Single | 40 | 3 | 80 | 0.45 | 3 | 300 | SMAF | -55~125
SL58F | 活跃 | 有害物质限制 | Single | 80 | 5 | 100 | 0.7 | 5 | 200 | SMAF
SL56F | 活跃 | 有害物质限制 | Single | 60 | 5 | 150 | 0.5 | 5 | 1000 | SMAF | -55~150
SL54F | 活跃 | 有害物质限制 | Single | 40 | 5 | 150 | 0.45 | 5 | 1000 | SMAF | -55~150
SL210BF | 活跃 | 有害物质限制 | Single | 100 | 2 | 50 | 0.7 | 2 | 150 | SMBF | -50~125
SL26BF | 活跃 | 有害物质限制 | Single | 60 | 2 | 50 | 0.55 | 2 | 200 | SMBF | -50~125
SL24BF | 活跃 | 有害物质限制 | Single | 40 | 2 | 50 | 0.45 | 2 | 300 | SMBF | -50~125
SL310F | 活跃 | 有害物质限制 | Single | 100 | 3 | 70 | 0.7 | 3 | 200 | SMAF | -55~150
SL38F | 活跃 | 有害物质限制 | Single | 80 | 3 | 70 | 0.7 | 3 | 200 | SMAF | -55~150
SL36F | 活跃 | 有害物质限制 | Single | 60 | 3 | 70 | 0.5 | 3 | 500 | SMAF | -55~125
SL34F | 活跃 | 有害物质限制 | Single | 40 | 3 | 70 | 0.45 | 3 | 500 | SMAF | -55~125
SL32F | 活跃 | 有害物质限制 | Single | 20 | 3 | 70 | 0.45 | 3 | 500 | SMAF | -55~125
SL210F | 活跃 | 有害物质限制 | Single | 100 | 2 | 50 | 0.7 | 2 | 200 | SMAF | -55~150
SL28F | 活跃 | 有害物质限制 | Single | 80 | 2 | 50 | 0.7 | 2 | 200 | SMAF | -55~150
SL26F | 活跃 | 有害物质限制 | Single | 60 | 2 | 50 | 0.5 | 2 | 500 | SMAF | -55~125
SL24F | 活跃 | 有害物质限制 | Single | 40 | 2 | 50 | 0.45 | 2 | 500 | SMAF | -55~125
SL22F | 活跃 | 有害物质限制 | Single | 20 | 2 | 50 | 0.45 | 2 | 500 | SMAF | -55~125
ST510C | 活跃 | 有害物质限制 | Single | 100 | 5 | 150 | 0.6 | 5 | 500 | SMC | -55~125
ST56C | 活跃 | 有害物质限制 | Single | 60 | 5 | 150 | 0.5 | 5 | 500 | SMC | -55~125
ST54C | 活跃 | 有害物质限制 | Single | 40 | 5 | 150 | 0.45 | 5 | 500 | SMC | -55~125
ST310C | 活跃 | 有害物质限制 | Single | 100 | 3 | 80 | 0.7 | 3 | 0.3 | SMC | -55~150
ST36C | 活跃 | 有害物质限制 | Single | 60 | 3 | 80 | 0.5 | 3 | 0.3 | SMC | -55~150
ST34C | 活跃 | 有害物质限制 | Single | 40 | 3 | 80 | 0.45 | 3 | 0.3 | SMC | -55~150
SL510C | 活跃 | 有害物质限制 | Single | 100 | 5 | 120 | 0.7 | 5 | 200 | SMC | -55~150
SL58C | 活跃 | 有害物质限制 | Single | 80 | 5 | 120 | 0.7 | 5 | 200 | SMC | -55~150
SL56C | 活跃 | 有害物质限制 | Single | 60 | 5 | 120 | 0.5 | 5 | 500 | SMC | -55~150
SL54C | 活跃 | 有害物质限制 | Single | 40 | 5 | 120 | 0.45 | 5 | 500 | SMC | -55~150
SL52C | 活跃 | 有害物质限制 | Single | 20 | 5 | 120 | 0.45 | 5 | 500 | SMC | -55~150
SL310C | 活跃 | 有害物质限制 | Single | 100 | 3 | 100 | 0.7 | 3 | 200 | SMC | -55~150
SL38C | 活跃 | 有害物质限制 | Single | 80 | 3 | 100 | 0.7 | 3 | 200 | SMC | -55~150
SL36C | 活跃 | 有害物质限制 | Single | 60 | 3 | 100 | 0.5 | 3 | 500 | SMC | -55~150
SL34C | 活跃 | 有害物质限制 | Single | 40 | 3 | 100 | 0.45 | 3 | 500 | SMC | -55~150
SL32C | 活跃 | 有害物质限制 | Single | 20 | 3 | 100 | 0.45 | 3 | 500 | SMC | -55~150
ST510B | 活跃 | 有害物质限制 | Single | 100 | 5 | 90 | 0.6 | 5 | 30 | SMB | -55~150
ST56B | 活跃 | 有害物质限制 | Single | 60 | 5 | 90 | 0.5 | 5 | 50 | SMB | -55~150
ST54B | 活跃 | 有害物质限制 | Single | 40 | 5 | 100 | 0.45 | 5 | 100 | SMB | -55~125
ST310B | 活跃 | 有害物质限制 | Single | 100 | 3 | 80 | 0.6 | 3 | 300 | SMB | -55~150
ST36B | 活跃 | 有害物质限制 | Single | 60 | 3 | 70 | 0.5 | 3 | 500 | SMB | -55~150
ST34B | 活跃 | 有害物质限制 | Single | 40 | 3 | 80 | 0.45 | 3 | 300 | SMB | -55~125
SL510B | 活跃 | 有害物质限制 | Single | 100 | 5 | 100 | 0.7 | 5 | 200 | SMB | -55~150
SL58B | 活跃 | 有害物质限制 | Single | 80 | 5 | 100 | 0.7 | 5 | 200 | SMB | -55~150
SL56B | 活跃 | 有害物质限制 | Single | 60 | 5 | 100 | 0.5 | 5 | 500 | SMB | -55~150
SL54B | 活跃 | 有害物质限制 | Single | 40 | 5 | 100 | 0.45 | 5 | 500 | SMB | -55~150
SL52B | 活跃 | 有害物质限制 | Single | 20 | 5 | 100 | 0.45 | 5 | 500 | SMB | -55~150
SL310B | 活跃 | 有害物质限制 | Single | 100 | 3 | 70 | 0.7 | 3 | 200 | SMB | -55~150
SL38B | 活跃 | 有害物质限制 | Single | 80 | 3 | 70 | 0.7 | 3 | 200 | SMB | -55~150
SL36B | 活跃 | 有害物质限制 | Single | 60 | 3 | 70 | 0.5 | 3 | 500 | SMB | -55~150
SL34B | 活跃 | 有害物质限制 | Single | 40 | 3 | 70 | 0.45 | 3 | 500 | SMB | -55~150
SL32B | 活跃 | 有害物质限制 | Single | 20 | 3 | 70 | 0.45 | 3 | 500 | SMB | -55~150
SL210B | 活跃 | 有害物质限制 | Single | 100 | 2 | 50 | 0.7 | 2 | 200 | SMB | -55~150
SL28B | 活跃 | 有害物质限制 | Single | 80 | 2 | 50 | 0.7 | 2 | 200 | SMB | -55~150
SL26B | 活跃 | 有害物质限制 | Single | 60 | 2 | 50 | 0.5 | 2 | 500 | SMB | -55~150
SL24B | 活跃 | 有害物质限制 | Single | 40 | 2 | 50 | 0.45 | 2 | 500 | SMB | -55~150
SL22B | 活跃 | 有害物质限制 | Single | 20 | 2 | 50 | 0.45 | 2 | 500 | SMB | -55~150
ST510 | 活跃 | 有害物质限制 | Single | 100 | 5 | 80 | 0.6 | 5 | 30 | SMA | -55~150
ST56 | 活跃 | 有害物质限制 | Single | 60 | 5 | 80 | 0.5 | 5 | 50 | SMA | -55~150
ST54 | 活跃 | 有害物质限制 | Single | 40 | 5 | 100 | 0.45 | 5 | 100 | SMA | -55~125
ST310 | 活跃 | 有害物质限制 | Single | 100 | 3 | 100 | 0.6 | 3 | 100 | SMA | -55~150
ST36 | 活跃 | 有害物质限制 | Single | 60 | 3 | 80 | 0.5 | 3 | 300 | SMA | -55~150
ST34 | 活跃 | 有害物质限制 | Single | 40 | 3 | 80 | 0.45 | 3 | 300 | SMA | -55~125
SL310 | 活跃 | 有害物质限制 | Single | 100 | 3 | 70 | 0.7 | 3 | 200 | SMA | -55~150
SL38 | 活跃 | 有害物质限制 | Single | 80 | 3 | 70 | 0.7 | 3 | 200 | SMA | -55~150
SL36 | 活跃 | 有害物质限制 | Single | 60 | 3 | 70 | 0.5 | 3 | 500 | SMA | -55~125
SL34 | 活跃 | 有害物质限制 | Single | 40 | 3 | 70 | 0.45 | 3 | 500 | SMA | -55~125
SL32 | 活跃 | 有害物质限制 | Single | 20 | 3 | 70 | 0.45 | 3 | 500 | SMA | -55~125
SL210 | 活跃 | 有害物质限制 | Single | 100 | 2 | 50 | 0.7 | 2 | 200 | SMA | -55~150
SL28 | 活跃 | 有害物质限制 | Single | 80 | 2 | 50 | 0.7 | 2 | 200 | SMA | -55~150
SL26 | 活跃 | 有害物质限制 | Single | 60 | 2 | 50 | 0.5 | 2 | 500 | SMA | -55~125
SL24 | 活跃 | 有害物质限制 | Single | 40 | 2 | 50 | 0.45 | 2 | 500 | SMA | -55~125
SL22 | 活跃 | 有害物质限制 | Single | 20 | 2 | 50 | 0.45 | 2 | 500 | SMA | -55~125
DSL210 | 活跃 | 有害物质限制 | Single | 100 | 2 | 40 | 0.7 | 2 | 200 | SOD-123FL | -55~150
DSL28 | 活跃 | 有害物质限制 | Single | 80 | 2 | 40 | 0.7 | 2 | 200 | SOD-123FL | -55~150
DSL26 | 活跃 | 有害物质限制 | Single | 60 | 2 | 40 | 0.5 | 2 | 500 | SOD-123FL | -55~125
DSL24 | 活跃 | 有害物质限制 | Single | 40 | 2 | 40 | 0.45 | 2 | 500 | SOD-123FL | -55~125
DSL22 | 活跃 | 有害物质限制 | Single | 20 | 2 | 40 | 0.45 | 2 | 500 | SOD-123FL | -55~125
DSL16 | 活跃 | 有害物质限制 | Single | 60 | 1 | 30 | 0.5 | 1 | 200 | SOD-123FL | -55~125
DSL14 | 活跃 | 有害物质限制 | Single | 40 | 1 | 30 | 0.45 | 1 | 200 | SOD-123FL | -55~125
DSL12 | 活跃 | 有害物质限制 | Single | 20 | 1 | 30 | 0.45 | 1 | 300 | SOD-123FL | -55~125