## Sheet1
Selection guides for:High efficiency rectifiers
Open interactive selection guide for High efficiency rectifiers
Generated on: 23-07-2026
产品型号 | 产品状态 | 合规 | 数量 函数 | Max.Reverse VoltageVRRM (V) | Max.Aver. Fwd.Currentl(AV) | Peak Fwd. Surge CurrentT=8.3msIFSM(A) | Max.Fwd.Voltage TA=25℃ VF(V) | Max.Fwd.Voltage TA=25℃ lF(A) | Maximum Reverse Current TA=25℃ IR(μA) | Maximum Recovery Time Trr（ns） | Package | Junction Temperature
UF5408 | 活跃 | 有害物质限制 | Single | 1000 | 3 | 150 | 1.7 | 3 | 5 | 75 | DO-201AD | 150℃
UF5407 | 活跃 | 有害物质限制 | Single | 800 | 3 | 150 | 1.7 | 3 | 5 | 75 | DO-201AD | 150℃
UF5406 | 活跃 | 有害物质限制 | Single | 600 | 3 | 150 | 1.7 | 3 | 5 | 75 | DO-201AD | 150℃
UF5405 | 活跃 | 有害物质限制 | Single | 500 | 3 | 150 | 1.7 | 3 | 5 | 75 | DO-201AD | 150℃
UF5404 | 活跃 | 有害物质限制 | Single | 400 | 3 | 150 | 1 | 3 | 5 | 50 | DO-201AD | 150℃
UF5403 | 活跃 | 有害物质限制 | Single | 300 | 3 | 150 | 1 | 3 | 5 | 50 | DO-201AD | 150℃
UF5402 | 活跃 | 有害物质限制 | Single | 200 | 3 | 150 | 1 | 3 | 5 | 50 | DO-201AD | 150℃
UF5401 | 活跃 | 有害物质限制 | Single | 100 | 3 | 150 | 1 | 3 | 5 | 50 | DO-201AD | 150℃
UF5400 | 活跃 | 有害物质限制 | Single | 50 | 3 | 150 | 1 | 3 | 5 | 50 | DO-201AD | 150℃
UF4007 | 活跃 | 有害物质限制 | Single | 1000 | 1 | 30 | 1.7 | 1 | 5 | 75 | DO-41 | 150℃
UF4006 | 活跃 | 有害物质限制 | Single | 800 | 1 | 30 | 1.7 | 1 | 5 | 75 | DO-41 | 150℃
UF4005 | 活跃 | 有害物质限制 | Single | 600 | 1 | 30 | 1.7 | 1 | 5 | 75 | DO-41 | 150℃
UF4004 | 活跃 | 有害物质限制 | Single | 400 | 1 | 30 | 1 | 1 | 5 | 50 | DO-41 | 150℃
UF4003 | 活跃 | 有害物质限制 | Single | 200 | 1 | 30 | 1 | 1 | 5 | 50 | DO-41 | 150℃
UF4002 | 活跃 | 有害物质限制 | Single | 100 | 1 | 30 | 1 | 1 | 5 | 50 | DO-41 | 150℃
UF4001 | 活跃 | 有害物质限制 | Single | 50 | 1 | 30 | 1 | 1 | 5 | 50 | DO-41 | 150℃
HER508 | 活跃 | 有害物质限制 | Single | 1000 | 5 | 200 | 1.7 | 5 | 10 | 70 | DO-201AD | 150℃
HER507 | 活跃 | 有害物质限制 | Single | 800 | 5 | 200 | 1.7 | 5 | 10 | 70 | DO-201AD | 150℃
HER506 | 活跃 | 有害物质限制 | Single | 600 | 5 | 200 | 1.7 | 5 | 10 | 70 | DO-201AD | 150℃
HER505 | 活跃 | 有害物质限制 | Single | 400 | 5 | 200 | 1.3 | 5 | 10 | 50 | DO-201AD | 150℃
HER504 | 活跃 | 有害物质限制 | Single | 300 | 5 | 200 | 1.3 | 5 | 10 | 50 | DO-201AD | 150℃
HER503 | 活跃 | 有害物质限制 | Single | 200 | 5 | 200 | 1 | 5 | 10 | 50 | DO-201AD | 150℃
HER502 | 活跃 | 有害物质限制 | Single | 100 | 5 | 200 | 1 | 5 | 10 | 50 | DO-201AD | 150℃
HER501 | 活跃 | 有害物质限制 | Single | 50 | 5 | 200 | 1 | 5 | 10 | 50 | DO-201AD | 150℃
HER308 | 活跃 | 有害物质限制 | Single | 1000 | 3 | 150 | 1.7 | 3 | 5 | 70 | DO-201AD | 150℃
HER307 | 活跃 | 有害物质限制 | Single | 800 | 3 | 150 | 1.7 | 3 | 5 | 70 | DO-201AD | 150℃
HER306 | 活跃 | 有害物质限制 | Single | 600 | 3 | 150 | 1.7 | 3 | 5 | 70 | DO-201AD | 150℃
HER305 | 活跃 | 有害物质限制 | Single | 400 | 3 | 200 | 1.3 | 3 | 5 | 50 | DO-201AD | 150℃
HER304 | 活跃 | 有害物质限制 | Single | 300 | 3 | 200 | 1.3 | 3 | 5 | 50 | DO-201AD | 150℃
HER303 | 活跃 | 有害物质限制 | Single | 200 | 3 | 200 | 1 | 3 | 5 | 50 | DO-201AD | 150℃
HER302 | 活跃 | 有害物质限制 | Single | 100 | 3 | 200 | 1 | 3 | 5 | 50 | DO-201AD | 150℃
HER301 | 活跃 | 有害物质限制 | Single | 50 | 3 | 200 | 1 | 3 | 5 | 50 | DO-201AD | 150℃
HER208 | 活跃 | 有害物质限制 | Single | 1000 | 2 | 60 | 1.7 | 2 | 5 | 70 | DO-15 | 150℃
HER207 | 活跃 | 有害物质限制 | Single | 800 | 2 | 60 | 1.7 | 2 | 5 | 70 | DO-15 | 150℃
HER206 | 活跃 | 有害物质限制 | Single | 600 | 2 | 60 | 1.7 | 2 | 5 | 70 | DO-15 | 150℃
HER205 | 活跃 | 有害物质限制 | Single | 400 | 2 | 60 | 1.3 | 2 | 5 | 50 | DO-15 | 150℃
HER204 | 活跃 | 有害物质限制 | Single | 300 | 2 | 60 | 1.3 | 2 | 5 | 50 | DO-15 | 150℃
HER203 | 活跃 | 有害物质限制 | Single | 200 | 2 | 60 | 1 | 2 | 5 | 50 | DO-15 | 150℃
HER202 | 活跃 | 有害物质限制 | Single | 100 | 2 | 60 | 1 | 2 | 5 | 50 | DO-15 | 150℃
HER201 | 活跃 | 有害物质限制 | Single | 50 | 2 | 60 | 1 | 2 | 5 | 50 | DO-15 | 150℃
HER158 | 活跃 | 有害物质限制 | Single | 1000 | 1.5 | 50 | 1.7 | 1.5 | 5 | 70 | DO-15 | 150℃
HER157 | 活跃 | 有害物质限制 | Single | 800 | 1.5 | 50 | 1.7 | 1.5 | 5 | 70 | DO-15 | 150℃
HER156 | 活跃 | 有害物质限制 | Single | 600 | 1.5 | 50 | 1.7 | 1.5 | 5 | 70 | DO-15 | 150℃
HER155 | 活跃 | 有害物质限制 | Single | 400 | 1.5 | 50 | 1.3 | 1.5 | 5 | 50 | DO-15 | 150℃
HER154 | 活跃 | 有害物质限制 | Single | 300 | 1.5 | 50 | 1.3 | 1.5 | 5 | 50 | DO-15 | 150℃
HER153 | 活跃 | 有害物质限制 | Single | 200 | 1.5 | 50 | 1 | 1.5 | 5 | 50 | DO-15 | 150℃
HER152 | 活跃 | 有害物质限制 | Single | 100 | 1.5 | 50 | 1 | 1.5 | 5 | 50 | DO-15 | 150℃
HER151 | 活跃 | 有害物质限制 | Single | 50 | 1.5 | 50 | 1 | 1.5 | 5 | 50 | DO-15 | 150℃
HER108 | 活跃 | 有害物质限制 | Single | 1000 | 1 | 30 | 1.7 | 1 | 5 | 70 | DO-41 | 150℃
HER107 | 活跃 | 有害物质限制 | Single | 800 | 1 | 30 | 1.7 | 1 | 5 | 70 | DO-41 | 150℃
HER106 | 活跃 | 有害物质限制 | Single | 600 | 1 | 30 | 1.7 | 1 | 5 | 70 | DO-41 | 150℃
HER105 | 活跃 | 有害物质限制 | Single | 400 | 1 | 30 | 1.3 | 1 | 5 | 50 | DO-41 | 150℃
HER104 | 活跃 | 有害物质限制 | Single | 300 | 1 | 30 | 1.3 | 1 | 5 | 50 | DO-41 | 150℃
HER103 | 活跃 | 有害物质限制 | Single | 200 | 1 | 30 | 1 | 1 | 5 | 50 | DO-41 | 150℃
HER102 | 活跃 | 有害物质限制 | Single | 100 | 1 | 30 | 1 | 1 | 5 | 50 | DO-41 | 150℃
HER101 | 活跃 | 有害物质限制 | Single | 50 | 1 | 30 | 1 | 1 | 5 | 50 | DO-41 | 150℃
1H8 | 活跃 | 有害物质限制 | Single | 1000 | 1 | 25 | 1.7 | 1 | 5 | 70 | R-1 | 150℃
1H7 | 活跃 | 有害物质限制 | Single | 800 | 1 | 25 | 1.7 | 1 | 5 | 70 | R-1 | 150℃
1H6 | 活跃 | 有害物质限制 | Single | 600 | 1 | 25 | 1.7 | 1 | 5 | 70 | R-1 | 150℃
1H5 | 活跃 | 有害物质限制 | Single | 400 | 1 | 25 | 1.3 | 1 | 5 | 50 | R-1 | 150℃
1H4 | 活跃 | 有害物质限制 | Single | 300 | 1 | 25 | 1.3 | 1 | 5 | 50 | R-1 | 150℃
1H3 | 活跃 | 有害物质限制 | Single | 200 | 1 | 25 | 1 | 1 | 5 | 50 | R-1 | 150℃
1H2 | 活跃 | 有害物质限制 | Single | 100 | 1 | 25 | 1 | 1 | 5 | 50 | R-1 | 150℃
1H1 | 活跃 | 有害物质限制 | Single | 50 | 1 | 25 | 1 | 1 | 5 | 50 | R-1 | 150℃
US5MBF | 活跃 | 有害物质限制 | Single | 1000 | 5 | 125 | 1.6 | 5 | 5 | 75 | SMBF | 150℃
US5KBF | 活跃 | 有害物质限制 | Single | 800 | 5 | 125 | 1.6 | 5 | 5 | 75 | SMBF | 150℃
US5JBF | 活跃 | 有害物质限制 | Single | 600 | 5 | 125 | 1.6 | 5 | 5 | 75 | SMBF | 150℃
US5GBF | 活跃 | 有害物质限制 | Single | 400 | 5 | 125 | 1.3 | 5 | 5 | 50 | SMBF | 150℃
US5DBF | 活跃 | 有害物质限制 | Single | 200 | 5 | 125 | 1 | 5 | 5 | 50 | SMBF | 150℃
US5BBF | 活跃 | 有害物质限制 | Single | 100 | 5 | 125 | 1 | 5 | 5 | 50 | SMBF | 150℃
US5ABF | 活跃 | 有害物质限制 | Single | 50 | 5 | 125 | 1 | 5 | 5 | 50 | SMBF | 150℃
US3MF/US3MBF | 活跃 | 有害物质限制 | Single | 1000 | 3 | 100 | 1.70/1.60 | 3 | 5 | 75 | SMAF/SMBF | 150℃
US3KF/US3KBF | 活跃 | 有害物质限制 | Single | 800 | 3 | 100 | 1.70/1.60 | 3 | 5 | 75 | SMAF/SMBF | 150℃
US3JF/US3JBF | 活跃 | 有害物质限制 | Single | 600 | 3 | 100 | 1.70/1.60 | 3 | 5 | 75 | SMAF/SMBF | 150℃
US3GF/US3GBF | 活跃 | 有害物质限制 | Single | 400 | 3 | 100 | 1.40/1.30 | 3 | 5 | 50 | SMAF/SMBF | 150℃
US3DF/US3DBF | 活跃 | 有害物质限制 | Single | 200 | 3 | 100 | 1 | 3 | 5 | 50 | SMAF/SMBF | 150℃
US3BF/US3BBF | 活跃 | 有害物质限制 | Single | 100 | 3 | 100 | 1 | 3 | 5 | 50 | SMAF/SMBF | 150℃
US3AF/US3ABF | 活跃 | 有害物质限制 | Single | 50 | 3 | 100 | 1 | 3 | 5 | 50 | SMAF/SMBF | 150℃
US2MF/US2MBF | 活跃 | 有害物质限制 | Single | 1000 | 2 | 50 | 1.65/1.60 | 2 | 5 | 75 | SMAF/SMBF | 150℃
US2KF/US2KBF | 活跃 | 有害物质限制 | Single | 800 | 2 | 50 | 1.65/1.60 | 2 | 5 | 75 | SMAF/SMBF | 150℃
US2JF/US2JBF | 活跃 | 有害物质限制 | Single | 600 | 2 | 50 | 1.65/1.60 | 2 | 5 | 75 | SMAF/SMBF | 150℃
US2GF/US2GBF | 活跃 | 有害物质限制 | Single | 400 | 2 | 50 | 1.3 | 2 | 5 | 50 | SMAF/SMBF | 150℃
US2DF/US2DBF | 活跃 | 有害物质限制 | Single | 200 | 2 | 50 | 1 | 2 | 5 | 50 | SMAF/SMBF | 150℃
US2BF/US2BBF | 活跃 | 有害物质限制 | Single | 100 | 2 | 50 | 1 | 2 | 5 | 50 | SMAF/SMBF | 150℃
US2AF/US2ABF | 活跃 | 有害物质限制 | Single | 50 | 2 | 50 | 1 | 2 | 5 | 50 | SMAF/SMBF | 150℃
US1MF | 活跃 | 有害物质限制 | Single | 1000 | 1 | 30 | 1.7 | 1 | 5 | 75 | SMAF | 150℃
US1KF | 活跃 | 有害物质限制 | Single | 800 | 1 | 30 | 1.7 | 1 | 5 | 75 | SMAF | 150℃
US1JF | 活跃 | 有害物质限制 | Single | 600 | 1 | 30 | 1.7 | 1 | 5 | 75 | SMAF | 150℃
US1GF | 活跃 | 有害物质限制 | Single | 400 | 1 | 30 | 1.3 | 1 | 5 | 50 | SMAF | 150℃
US1DF | 活跃 | 有害物质限制 | Single | 200 | 1 | 30 | 1 | 1 | 5 | 50 | SMAF | 150℃
US1BF | 活跃 | 有害物质限制 | Single | 100 | 1 | 30 | 1 | 1 | 5 | 50 | SMAF | 150℃
US1AF | 活跃 | 有害物质限制 | Single | 50 | 1 | 30 | 1 | 1 | 5 | 50 | SMAF | 150℃
US5MB/US5MC | 活跃 | 有害物质限制 | Single | 1000 | 5 | 100/120 | 1.7/1.65 | 5 | 5 | 75 | SMB/SMC | 150℃
US5KB/US5KC | 活跃 | 有害物质限制 | Single | 800 | 5 | 100/120 | 1.7/1.65 | 5 | 5 | 75 | SMB/SMC | 150℃
US5JB/US5JC | 活跃 | 有害物质限制 | Single | 600 | 5 | 100/120 | 1.7/1.65 | 5 | 5 | 75 | SMB/SMC | 150℃
US5GB/US5GC | 活跃 | 有害物质限制 | Single | 400 | 5 | 100/120 | 1.4/1.3 | 5 | 5 | 50 | SMB/SMC | 150℃
US5DB/US5DC | 活跃 | 有害物质限制 | Single | 200 | 5 | 100/120 | 1 | 5 | 5 | 50 | SMB/SMC | 150℃
US5BB/US5BC | 活跃 | 有害物质限制 | Single | 100 | 5 | 100/120 | 1 | 5 | 5 | 50 | SMB/SMC | 150℃
US5AB/US5AC | 活跃 | 有害物质限制 | Single | 50 | 5 | 100/120 | 1 | 5 | 5 | 50 | SMB/SMC | 150℃
US3MB/US3MC | 活跃 | 有害物质限制 | Single | 1000 | 3 | 90 | 1.68 | 3 | 5 | 75 | SMB/SMC | 150℃
US3KB/US3KC | 活跃 | 有害物质限制 | Single | 800 | 3 | 90 | 1.68 | 3 | 5 | 75 | SMB/SMC | 150℃
US3JB/US3JC | 活跃 | 有害物质限制 | Single | 600 | 3 | 90 | 1.68 | 3 | 5 | 75 | SMB/SMC | 150℃
US3GB/US3GC | 活跃 | 有害物质限制 | Single | 400 | 3 | 90 | 1.3 | 3 | 5 | 50 | SMB/SMC | 150℃
US3DB/US3DC | 活跃 | 有害物质限制 | Single | 200 | 3 | 90 | 1 | 3 | 5 | 50 | SMB/SMC | 150℃
US3BB/US3BC | 活跃 | 有害物质限制 | Single | 100 | 3 | 90 | 1 | 3 | 5 | 50 | SMB/SMC | 150℃
US3AB/US3AC | 活跃 | 有害物质限制 | Single | 50 | 3 | 90 | 1 | 3 | 5 | 50 | SMB/SMC | 150℃
US2M/US2MB | 活跃 | 有害物质限制 | Single | 1000 | 2 | 50 | 1.7/1.65 | 2 | 5 | 75 | SMA/SMB | 150℃
US2K/US2KB | 活跃 | 有害物质限制 | Single | 800 | 2 | 50 | 1.7/1.65 | 2 | 5 | 75 | SMA/SMB | 150℃
US2J/US2JB | 活跃 | 有害物质限制 | Single | 600 | 2 | 50 | 1.7/1.65 | 2 | 5 | 75 | SMA/SMB | 150℃
US2G/US2GB | 活跃 | 有害物质限制 | Single | 400 | 2 | 50 | 1.4/1.3 | 2 | 5 | 50 | SMA/SMB | 150℃
US2D/US2DB | 活跃 | 有害物质限制 | Single | 200 | 2 | 50 | 1 | 2 | 5 | 50 | SMA/SMB | 150℃
US2B/US2BB | 活跃 | 有害物质限制 | Single | 100 | 2 | 50 | 1 | 2 | 5 | 50 | SMA/SMB | 150℃
US2A/US2AB | 活跃 | 有害物质限制 | Single | 50 | 2 | 50 | 1 | 2 | 5 | 50 | SMA/SMB | 150℃
US1T | 活跃 | 有害物质限制 | Single | 1200 | 1 | 30 | 1.9 | 1 | 5 | 75 | SMA | 150℃
US1M | 活跃 | 有害物质限制 | Single | 1000 | 1 | 30 | 1.7 | 1 | 5 | 75 | SMA | 150℃
US1K | 活跃 | 有害物质限制 | Single | 800 | 1 | 30 | 1.7 | 1 | 5 | 75 | SMA | 150℃
US1J | 活跃 | 有害物质限制 | Single | 600 | 1 | 30 | 1.7 | 1 | 5 | 75 | SMA | 150℃
US1G | 活跃 | 有害物质限制 | Single | 400 | 1 | 30 | 1.3 | 1 | 5 | 50 | SMA | 150℃
US1D | 活跃 | 有害物质限制 | Single | 200 | 1 | 30 | 1 | 1 | 5 | 50 | SMA | 150℃
US1B | 活跃 | 有害物质限制 | Single | 100 | 1 | 30 | 1 | 1 | 5 | 50 | SMA | 150℃
US1A | 活跃 | 有害物质限制 | Single | 50 | 1 | 30 | 1 | 1 | 5 | 50 | SMA | 150℃
US2MW | 活跃 | 有害物质限制 | Single | 1000 | 2 | 50 | 1.7 | 2 | 5 | 75 | SOD-123FL | 150℃
US2KW | 活跃 | 有害物质限制 | Single | 800 | 2 | 50 | 1.7 | 2 | 5 | 75 | SOD-123FL | 150℃
US2JW | 活跃 | 有害物质限制 | Single | 600 | 2 | 50 | 1.7 | 2 | 5 | 75 | SOD-123FL | 150℃
US2GW | 活跃 | 有害物质限制 | Single | 400 | 2 | 50 | 1.3 | 2 | 5 | 50 | SOD-123FL | 150℃
US2EW | 活跃 | 有害物质限制 | Single | 300 | 2 | 50 | 1.3 | 2 | 5 | 50 | SOD-123FL | 150℃
US2DW | 活跃 | 有害物质限制 | Single | 200 | 2 | 50 | 1 | 2 | 5 | 50 | SOD-123FL | 150℃
US2BW | 活跃 | 有害物质限制 | Single | 100 | 2 | 50 | 1 | 2 | 5 | 50 | SOD-123FL | 150℃
US2AW | 活跃 | 有害物质限制 | Single | 50 | 2 | 50 | 1 | 2 | 5 | 50 | SOD-123FL | 150℃
DHE1M | 活跃 | 有害物质限制 | Single | 1000 | 1 | 25 | 1.7 | 2 | 5 | 75 | SOD-123FL | 125℃
DHE1K | 活跃 | 有害物质限制 | Single | 800 | 1 | 25 | 1.7 | 2 | 5 | 75 | SOD-123FL | 125℃
DHE1J | 活跃 | 有害物质限制 | Single | 600 | 1 | 25 | 1.7 | 2 | 5 | 75 | SOD-123FL | 125℃
DHE1G | 活跃 | 有害物质限制 | Single | 400 | 1 | 25 | 1.25 | 2 | 5 | 50 | SOD-123FL | 125℃
DHE1D | 活跃 | 有害物质限制 | Single | 200 | 1 | 25 | 1 | 2 | 5 | 50 | SOD-123FL | 125℃
DHE1B | 活跃 | 有害物质限制 | Single | 100 | 1 | 25 | 1 | 2 | 5 | 50 | SOD-123FL | 125℃
DHE1A | 活跃 | 有害物质限制 | Single | 50 | 1 | 25 | 1 | 2 | 5 | 50 | SOD-123FL | 125℃
SOD1H8 | 活跃 | 有害物质限制 | Single | 1000 | 1 | 25 | 1.7 | 1 | 5 | 75 | SOD-123FL | 150℃
SOD1H7 | 活跃 | 有害物质限制 | Single | 800 | 1 | 25 | 1.7 | 1 | 5 | 75 | SOD-123FL | 150℃
SOD1H6 | 活跃 | 有害物质限制 | Single | 600 | 1 | 25 | 1.7 | 1 | 5 | 75 | SOD-123FL | 150℃
SOD1H5 | 活跃 | 有害物质限制 | Single | 400 | 1 | 25 | 1.3 | 1 | 5 | 50 | SOD-123FL | 150℃
SOD1H4 | 活跃 | 有害物质限制 | Single | 300 | 1 | 25 | 1.3 | 1 | 5 | 50 | SOD-123FL | 150℃
SOD1H3 | 活跃 | 有害物质限制 | Single | 200 | 1 | 25 | 1 | 1 | 5 | 50 | SOD-123FL | 150℃
SOD1H2 | 活跃 | 有害物质限制 | Single | 100 | 1 | 25 | 1 | 1 | 5 | 50 | SOD-123FL | 150℃
SOD1H1 | 活跃 | 有害物质限制 | Single | 50 | 1 | 25 | 1 | 1 | 5 | 50 | SOD-123FL | 150℃
SOD05H8WS | 活跃 | 有害物质限制 | Single | 1000 | 0.5 | 15 | 1.65 | 1 | 5 | 75 | SOD-323 | 150℃
SOD05H7WS | 活跃 | 有害物质限制 | Single | 800 | 0.5 | 15 | 1.3 | 1 | 5 | 75 | SOD-323 | 150℃
SOD05H6WS | 活跃 | 有害物质限制 | Single | 600 | 0.5 | 15 | 1.3 | 1 | 5 | 75 | SOD-323 | 150℃
SOD05H5WS | 活跃 | 有害物质限制 | Single | 400 | 0.5 | 15 | 1 | 1 | 5 | 50 | SOD-323 | 150℃
SOD05H3WS | 活跃 | 有害物质限制 | Single | 200 | 0.5 | 15 | 1 | 1 | 5 | 50 | SOD-323 | 150℃
SOD05H2WS | 活跃 | 有害物质限制 | Single | 100 | 0.5 | 15 | 1 | 1 | 5 | 50 | SOD-323 | 150℃
SOD05H1WS | 活跃 | 有害物质限制 | Single | 50 | 0.5 | 15 | 1 | 1 | 5 | 50 | SOD-323 | 150℃