## Sheet1
Selection guides for:Small signal switching diodes
Open interactive selection guide for Small signal switching diodes
Generated on: 08-06-2026
产品型号 | 产品状态 | 合规 | 数量 函数 | Power dissipationPD(mW) | Max.Aver. Rect.CurrentlF(mA) | Max. Reverse VoltageVRM (V) | Max. Fwd. Voltage TA=25℃VF(V) | Max. Fwd. Voltage TA=25℃lF(mA) | Maximum Reverse Current TA=25℃ IR(μA) | Max. Reverse VoltageVRWM(V) | Maximum Recovery Time Trr（ns） | Marking | Package | Junction Temperature
DAN222 | 活跃 | 有害物质限制 | Dual | 150 | 100 | 80 | 1.2 | 100 | 0.1 | 70 | 4 | N | SOT-523 | -205
1N4148WT | 活跃 | 有害物质限制 | Single | 150 | 300 | 100 | 1.25 | 150 | 1 | 75 | 4 | T4 | SOD-523 | -205
BAV99DW | 活跃 | 有害物质限制 | Dual-Dual | 200 | 150 | 75 | 1.25 | 150 | 0.05 | 75 | 4 | .KJG | SOT-363 | -205
1SS400 | 活跃 | 有害物质限制 | Single | 150 | 100 | 80 | 1.2 | 100 | 0.5 | 80 | 4 | A | SOD-523 | -205
1SS357 | 活跃 | 有害物质限制 | Single | — | 0.1 | 40 | 0.6 | 100 | 5 | 40 |  | S31 | SOD-323 | -175
BAV99W | 活跃 | 有害物质限制 | Dual | 200 | 150 | 75 | 1.25 | 150 | 2.5 | 75 | 4 | KJG | SOT-323 | -205
LL4148 | 活跃 |  | Single | 500 | 200 | 100 | 1 | 10 | 50 | 75 | 4 | — | LL-34 | -230
BAV21WT | 活跃 | 有害物质限制 | Single | 150 | 200 | 250 | 1.25 | 200 | 0.1 | 200 | 50 | T3 | SOD-523 | -205
BAV20WT | 活跃 | 有害物质限制 | Single | 150 | 200 | 200 | 1.25 | 200 | 0.1 | 150 | 50 | T2 | SOD-523 | -205
BAV19WT | 活跃 | 有害物质限制 | Single | 150 | 200 | 120 | 1.25 | 200 | 0.1 | 100 | 50 | A8 | SOD-523 | -205
BAV21WS | 活跃 | 有害物质限制 | Single | 250 | 200 | 250 | 1.25 | 200 | 0.1 | 200 | 50 | T3 | SOD-323 | -205
BAV20WS | 活跃 | 有害物质限制 | Single | 250 | 200 | 200 | 1.25 | 200 | 0.1 | 150 | 50 | T2 | SOD-323 | -205
BAV19WS | 活跃 | 有害物质限制 | Single | 250 | 200 | 120 | 1.25 | 200 | 0.1 | 100 | 50 | A8 | SOD-323 | -205
BAV16WS | 活跃 | 有害物质限制 | Single | 200 | 150 | 75 | 1.25 | 150 | 1 | 75 | 4 | T6 | SOD-323 | -175
BAS316 | 活跃 | 有害物质限制 | Single | 400 | 250 | 85 | 1.25 | 150 | 1 | 85 | 4 | A6 | SOD-323 | -205
1SS355 | 活跃 | 有害物质限制 | Single | — | 100 | 80 | 1.2 | 100 | 0.1 | 80 | 4 | A | SOD-323 | -175
1N4148WS | 活跃 | 有害物质限制 | Single | 400 | 150 | 100 | 1.25 | 150 | 1 | 75 | 4 | T4 | SOD-323 | -205
BAV21W | 活跃 | 有害物质限制 | Single | 500 | 200 | 250 | 1.25 | 200 | 0.1 | 200 | 50 | T3 | SOD-123 | -205
BAV20W | 活跃 | 有害物质限制 | Single | 500 | 200 | 200 | 1.25 | 200 | 0.1 | 150 | 50 | T2 | SOD-123 | -205
BAV19W | 活跃 | 有害物质限制 | Single | 500 | 200 | 120 | 1.25 | 200 | 0.1 | 100 | 50 | A8 | SOD-123 | -205
BAV16W | 活跃 | 有害物质限制 | Single | 400 | 150 | 75 | 1.25 | 150 | 1 | 75 | 4 | L9 | SOD-123 | -175
1N4448WS | 活跃 | 有害物质限制 | Single | 200 | 500 | 75 | 1.25 | 150 | 2.5 | 75 | 4 | T5 | SOD-323 | -205
1N4448W | 活跃 | 有害物质限制 | Single | 500 | 500 | 75 | 1.25 | 150 | 2.5 | 75 | 4 | T5 | SOD-123 | -205
1N4148W | 活跃 | 有害物质限制 | Single | 400 | 300 | 100 | 1.25 | 150 | 1 | 75 | 8 | T4 | SOD-123 | -205
MMBD4148SE | 活跃 | 有害物质限制 | Dual | 350 | 200 | 100 | 1 | 10 | 5 | 100 | 4 | D4 | SOT-23 | -205
MMBD4148CC | 活跃 | 有害物质限制 | Dual | 350 | 200 | 100 | 1 | 10 | 5 | 100 | 4 | D5 | SOT-23 | -205
MMBD4148CA | 活跃 | 有害物质限制 | Dual | 350 | 200 | 100 | 1 | 10 | 5 | 100 | 4 | D6 | SOT-23 | -205
MMBD4148A | 活跃 | 有害物质限制 | Single | 350 | 200 | 100 | 1 | 10 | 5 | 100 | 4 | 5H | SOT-23 | -205
1SS226 | 活跃 | 有害物质限制 | Dual | 150 | 100 | 80 | 1.2 | 100 | 0.5 | 80 | 4 | C3 | SOT-23 | -205
BAV199 | 活跃 | 有害物质限制 | Dual | 200 | 215 | 70 | 1.25 | 150 | 0.005 | 70 | 3 | JY | SOT-23 | -205
1SS184 | 活跃 | 有害物质限制 | Dual | 150 | 100 | 80 | 1.2 | 100 | 0.5 | 80 | 4 | B3 | SOT-23 | -205
1SS181 | 活跃 | 有害物质限制 | Dual | 150 | 100 | 80 | 1.2 | 100 | 0.5 | 80 | 4 | A3 | SOT-23 | -205
BAW56 | 活跃 | 有害物质限制 | Dual | 225 | 200 | 70 | 1.25 | 150 | 2.5 | 70 | 6 | A1 | SOT-23 | -205
BAV99 | 活跃 | 有害物质限制 | Dual | 225 | 200 | 70 | 1.25 | 150 | 2.5 | 70 | 6 | A7 | SOT-23 | -205
BAV70 | 活跃 | 有害物质限制 | Dual | 225 | 200 | 70 | 1.25 | 150 | 2.5 | 70 | 6 | A4 | SOT-23 | -205
BAS21S | 活跃 | 有害物质限制 | Dual | 225 | 200 | 250 | 1.25 | 200 | 0.1 | 250 | 50 | JS4 | SOT-23 | -205
BAS21C | 活跃 | 有害物质限制 | Dual | 225 | 200 | 250 | 1.25 | 200 | 0.1 | 250 | 50 | JS3 | SOT-23 | -205
BAS21A | 活跃 | 有害物质限制 | Dual | 225 | 200 | 250 | 1.25 | 200 | 0.1 | 250 | 50 | JS2 | SOT-23 | -205
BAS21 | 活跃 | 有害物质限制 | Single | 225 | 200 | 250 | 1.25 | 200 | 0.1 | 250 | 50 | JS | SOT-23 | -205
BAS16 | 活跃 | 有害物质限制 | Single | 225 | 150 | 100 | 1.25 | 150 | 1 | 75 | 6 | A6 | SOT-23 | -205