## Sheet1
Selection guides for:Zener diodes
Open interactive selection guide for Zener diodes
Generated on: 23-07-2026
产品型号 | 产品状态 | 合规 | 数量 函数 | Zener voltage VZ(V) | Zener voltageIZT(mA) | Dynamic resistanceZZT(Ω) | Maximum reverse leakage currentTA=25℃IR(μA) | Maximum reverse leakage currentTA=25℃VR(V) | Maximum reverse currentIZM(mA) | Power dissipationPD(mW) | Package | Tolerance | Junction Temperature
1SMAF4777A | 活跃 | 有害物质限制 | Single | 330 | 1 | 2500 | 1 | 250 | 2.8 | 1000 | SMAF | ±5% | -205
1SMAF4776A | 活跃 | 有害物质限制 | Single | 300 | 1 | 2300 | 1 | 230 | 3.1 | 1000 | SMAF | ±5% | -205
1SMAF4775A | 活跃 | 有害物质限制 | Single | 280 | 1 | 2100 | 1 | 205 | 3.4 | 1000 | SMAF | ±5% | -205
1SMAF4774A | 活跃 | 有害物质限制 | Single | 260 | 1 | 2000 | 1 | 190 | 3.7 | 1000 | SMAF | ±5% | -205
1SMAF4773A | 活跃 | 有害物质限制 | Single | 240 | 1 | 1800 | 1 | 180 | 3.9 | 1000 | SMAF | ±5% | -205
1SMAF4772A | 活跃 | 有害物质限制 | Single | 220 | 1 | 1600 | 1 | 165 | 4.3 | 1000 | SMAF | ±5% | -205
1SMAF4771A | 活跃 | 有害物质限制 | Single | 200 | 1.2 | 1400 | 1 | 150 | 4.7 | 1000 | SMAF | ±5% | -205
1SMAF4770A | 活跃 | 有害物质限制 | Single | 180 | 1.4 | 1200 | 1 | 135 | 5.2 | 1000 | SMAF | ±5% | -205
1SMAF4769A | 活跃 | 有害物质限制 | Single | 165 | 1.6 | 1100 | 1 | 120 | 5.8 | 1000 | SMAF | ±5% | -205
1SMAF4768A | 活跃 | 有害物质限制 | Single | 150 | 1.7 | 900 | 1 | 110 | 6.3 | 1000 | SMAF | ±5% | -205
1SMAF4767A | 活跃 | 有害物质限制 | Single | 135 | 1.9 | 700 | 1 | 100 | 7 | 1000 | SMAF | ±5% | -205
1SMAF4766A | 活跃 | 有害物质限制 | Single | 120 | 2 | 550 | 1 | 91 | 7.8 | 1000 | SMAF | ±5% | -205
1SMAF4765A | 活跃 | 有害物质限制 | Single | 110 | 2.3 | 450 | 1 | 84 | 8.6 | 1000 | SMAF | ±5% | -205
1SMAF4764A | 活跃 | 有害物质限制 | Single | 100 | 2.5 | 350 | 1 | 76 | 9.5 | 1000 | SMAF | ±5% | -205
1SMAF4763A | 活跃 | 有害物质限制 | Single | 91 | 2.8 | 250 | 1 | 69 | 10 | 1000 | SMAF | ±5% | -205
1SMAF4762A | 活跃 | 有害物质限制 | Single | 82 | 3 | 200 | 1 | 62 | 11 | 1000 | SMAF | ±5% | -205
1SMAF4761A | 活跃 | 有害物质限制 | Single | 75 | 3.3 | 175 | 1 | 56 | 12 | 1000 | SMAF | ±5% | -205
1SMAF4760A | 活跃 | 有害物质限制 | Single | 68 | 3.7 | 150 | 1 | 52 | 14 | 1000 | SMAF | ±5% | -205
1SMAF4759A | 活跃 | 有害物质限制 | Single | 62 | 4 | 125 | 1 | 47 | 15 | 1000 | SMAF | ±5% | -205
1SMAF4758A | 活跃 | 有害物质限制 | Single | 56 | 4.5 | 110 | 1 | 42 | 17 | 1000 | SMAF | ±5% | -205
1SMAF4757A | 活跃 | 有害物质限制 | Single | 51 | 5 | 95 | 1 | 38 | 18 | 1000 | SMAF | ±5% | -205
1SMAF4756A | 活跃 | 有害物质限制 | Single | 47 | 5.5 | 80 | 1 | 35 | 20 | 1000 | SMAF | ±5% | -205
1SMAF4755A | 活跃 | 有害物质限制 | Single | 43 | 6 | 70 | 1 | 32 | 22 | 1000 | SMAF | ±5% | -205
1SMAF4754A | 活跃 | 有害物质限制 | Single | 39 | 6.5 | 60 | 5 | 30 | 24 | 1000 | SMAF | ±5% | -205
1SMAF4753A | 活跃 | 有害物质限制 | Single | 36 | 7 | 50 | 5 | 27 | 26 | 1000 | SMAF | ±5% | -205
1SMAF4752A | 活跃 | 有害物质限制 | Single | 33 | 7.5 | 45 | 5 | 25 | 28 | 1000 | SMAF | ±5% | -205
1SMAF4751A | 活跃 | 有害物质限制 | Single | 30 | 8.5 | 40 | 5 | 23 | 31 | 1000 | SMAF | ±5% | -205
1SMAF4750A | 活跃 | 有害物质限制 | Single | 27 | 9.5 | 35 | 5 | 21 | 35 | 1000 | SMAF | ±5% | -205
1SMAF4749A | 活跃 | 有害物质限制 | Single | 24 | 11 | 25 | 5 | 18 | 38 | 1000 | SMAF | ±5% | -205
1SMAF4748A | 活跃 | 有害物质限制 | Single | 22 | 12 | 23 | 5 | 17 | 43 | 1000 | SMAF | ±5% | -205
1SMAF4747A | 活跃 | 有害物质限制 | Single | 20 | 13 | 22 | 5 | 15 | 47 | 1000 | SMAF | ±5% | -205
1SMAF4746A | 活跃 | 有害物质限制 | Single | 18 | 14 | 20 | 5 | 13 | 52 | 1000 | SMAF | ±5% | -205
1SMAF4745A | 活跃 | 有害物质限制 | Single | 16 | 16 | 16 | 5 | 12 | 58 | 1000 | SMAF | ±5% | -205
1SMAF4744A | 活跃 | 有害物质限制 | Single | 15 | 17 | 14 | 5 | 11 | 63 | 1000 | SMAF | ±5% | -205
1SMAF4743A | 活跃 | 有害物质限制 | Single | 13 | 19 | 10 | 5 | 10 | 71 | 1000 | SMAF | ±5% | -205
1SMAF4742A | 活跃 | 有害物质限制 | Single | 12 | 21 | 9 | 5 | 9 | 79 | 1000 | SMAF | ±5% | -205
1SMAF4741A | 活跃 | 有害物质限制 | Single | 11 | 23 | 8 | 5 | 8 | 86 | 1000 | SMAF | ±5% | -205
1SMAF4740A | 活跃 | 有害物质限制 | Single | 10 | 25 | 7 | 10 | 7 | 95 | 1000 | SMAF | ±5% | -205
1SMAF4739A | 活跃 | 有害物质限制 | Single | 9.1 | 28 | 5 | 10 | 7 | 104 | 1000 | SMAF | ±5% | -205
1SMAF4738A | 活跃 | 有害物质限制 | Single | 8.2 | 31 | 4.5 | 10 | 6 | 116 | 1000 | SMAF | ±5% | -205
1SMAF4737A | 活跃 | 有害物质限制 | Single | 7.5 | 34 | 4 | 10 | 5 | 127 | 1000 | SMAF | ±5% | -205
1SMAF4736A | 活跃 | 有害物质限制 | Single | 6.8 | 37 | 3.5 | 10 | 4 | 140 | 1000 | SMAF | ±5% | -205
1SMAF4735A | 活跃 | 有害物质限制 | Single | 6.2 | 41 | 2 | 10 | 3 | 154 | 1000 | SMAF | ±5% | -205
1SMAF4734A | 活跃 | 有害物质限制 | Single | 5.6 | 45 | 5 | 10 | 2 | 170 | 1000 | SMAF | ±5% | -205
1SMAF4733A | 活跃 | 有害物质限制 | Single | 5.1 | 49 | 7 | 10 | 1 | 186 | 1000 | SMAF | ±5% | -205
1SMAF4732A | 活跃 | 有害物质限制 | Single | 4.7 | 53 | 8 | 10 | 1 | 203 | 1000 | SMAF | ±5% | -205
1SMAF4731A | 活跃 | 有害物质限制 | Single | 4.3 | 58 | 9 | 25 | 1 | 219 | 1000 | SMAF | ±5% | -205
1SMAF4730A | 活跃 | 有害物质限制 | Single | 3.9 | 64 | 9 | 50 | 1 | 243 | 1000 | SMAF | ±5% | -205
1SMAF4729A | 活跃 | 有害物质限制 | Single | 3.6 | 69 | 10 | 100 | 1 | 263 | 1000 | SMAF | ±5% | -205
1SMAF4728A | 活跃 | 有害物质限制 | Single | 3.3 | 75 | 10 | 100 | 1 | 285 | 1000 | SMAF | ±5% | -205
1SMB5956B | 活跃 | 有害物质限制 | Single | 200 | 1.9 | 1200 | 1 | 152 | 7 | 3000 | SMB | ±5% | -205
1SMB5955B | 活跃 | 有害物质限制 | Single | 180 | 2.1 | 900 | 1 | 136.8 | 8 | 3000 | SMB | ±5% | -205
1SMB5954B | 活跃 | 有害物质限制 | Single | 160 | 2.3 | 700 | 1 | 121.6 | 9 | 3000 | SMB | ±5% | -205
1SMB5953B | 活跃 | 有害物质限制 | Single | 150 | 2.5 | 600 | 1 | 114 | 10 | 3000 | SMB | ±5% | -205
1SMB5952B | 活跃 | 有害物质限制 | Single | 130 | 2.9 | 450 | 1 | 98.8 | 11 | 3000 | SMB | ±5% | -205
1SMB5951B | 活跃 | 有害物质限制 | Single | 120 | 3.1 | 380 | 1 | 91.2 | 12 | 3000 | SMB | ±5% | -205
1SMB5950B | 活跃 | 有害物质限制 | Single | 110 | 3.4 | 300 | 1 | 83.6 | 13 | 3000 | SMB | ±5% | -205
1SMB5949B | 活跃 | 有害物质限制 | Single | 100 | 3.7 | 250 | 1 | 76 | 15 | 3000 | SMB | ±5% | -205
1SMB5948B | 活跃 | 有害物质限制 | Single | 91 | 4.1 | 200 | 1 | 69.2 | 16 | 3000 | SMB | ±5% | -205
1SMB5947B | 活跃 | 有害物质限制 | Single | 82 | 4.6 | 160 | 1 | 62.2 | 18 | 3000 | SMB | ±5% | -205
1SMB5946B | 活跃 | 有害物质限制 | Single | 75 | 5 | 140 | 1 | 56 | 20 | 3000 | SMB | ±5% | -205
1SMB5945B | 活跃 | 有害物质限制 | Single | 68 | 5.5 | 120 | 1 | 51.7 | 22 | 3000 | SMB | ±5% | -205
1SMB5944B | 活跃 | 有害物质限制 | Single | 62 | 6 | 100 | 1 | 47.1 | 24 | 3000 | SMB | ±5% | -205
1SMB5943B | 活跃 | 有害物质限制 | Single | 56 | 6.7 | 86 | 1 | 42.6 | 26 | 3000 | SMB | ±5% | -205
1SMB5942B | 活跃 | 有害物质限制 | Single | 51 | 7.3 | 70 | 1 | 38.8 | 29 | 3000 | SMB | ±5% | -205
1SMB5941B | 活跃 | 有害物质限制 | Single | 47 | 8 | 67 | 1 | 35.8 | 31 | 3000 | SMB | ±5% | -205
1SMB5940B | 活跃 | 有害物质限制 | Single | 43 | 8.7 | 53 | 1 | 32.7 | 34 | 3000 | SMB | ±5% | -205
1SMB5939B | 活跃 | 有害物质限制 | Single | 39 | 9.6 | 45 | 1 | 29.7 | 38 | 3000 | SMB | ±5% | -205
1SMB5938B | 活跃 | 有害物质限制 | Single | 36 | 10.4 | 38 | 1 | 27.4 | 41 | 3000 | SMB | ±5% | -205
1SMB5937B | 活跃 | 有害物质限制 | Single | 33 | 11.4 | 33 | 1 | 25.1 | 45 | 3000 | SMB | ±5% | -205
1SMB5936B | 活跃 | 有害物质限制 | Single | 30 | 12.5 | 28 | 1 | 22.8 | 50 | 3000 | SMB | ±5% | -205
1SMB5935B | 活跃 | 有害物质限制 | Single | 27 | 13.9 | 23 | 1 | 20.6 | 55 | 3000 | SMB | ±5% | -205
1SMB5934B | 活跃 | 有害物质限制 | Single | 24 | 15.6 | 19 | 1 | 18.2 | 62 | 3000 | SMB | ±5% | -205
1SMB5933B | 活跃 | 有害物质限制 | Single | 22 | 17 | 17.5 | 1 | 16.7 | 68 | 3000 | SMB | ±5% | -205
1SMB5932B | 活跃 | 有害物质限制 | Single | 20 | 18.7 | 14 | 1 | 15.2 | 75 | 3000 | SMB | ±5% | -205
1SMB5931B | 活跃 | 有害物质限制 | Single | 18 | 20.8 | 12 | 1 | 13.7 | 83 | 3000 | SMB | ±5% | -205
1SMB5930B | 活跃 | 有害物质限制 | Single | 16 | 23.4 | 10 | 1 | 12.2 | 93 | 3000 | SMB | ±5% | -205
1SMB5929B | 活跃 | 有害物质限制 | Single | 15 | 25 | 9 | 1 | 11.4 | 100 | 3000 | SMB | ±5% | -205
1SMB5928B | 活跃 | 有害物质限制 | Single | 13 | 28.8 | 7 | 1 | 9.9 | 115 | 3000 | SMB | ±5% | -205
1SMB5927B | 活跃 | 有害物质限制 | Single | 12 | 31.2 | 6.5 | 1 | 9.1 | 125 | 3000 | SMB | ±5% | -205
1SMB5926B | 活跃 | 有害物质限制 | Single | 11 | 34.1 | 5.5 | 1 | 8.4 | 136 | 3000 | SMB | ±5% | -205
1SMB5925B | 活跃 | 有害物质限制 | Single | 10 | 37.5 | 4.5 | 5 | 8 | 150 | 3000 | SMB | ±5% | -205
1SMB5924B | 活跃 | 有害物质限制 | Single | 9.1 | 41.2 | 4 | 5 | 7 | 164 | 3000 | SMB | ±5% | -205
1SMB5923B | 活跃 | 有害物质限制 | Single | 8.2 | 45.7 | 3.5 | 5 | 6.5 | 182 | 3000 | SMB | ±5% | -205
1SMB5922B | 活跃 | 有害物质限制 | Single | 7.5 | 50 | 3 | 5 | 6 | 200 | 3000 | SMB | ±5% | -205
1SMB5921B | 活跃 | 有害物质限制 | Single | 6.8 | 55.1 | 2.5 | 5 | 5.2 | 220 | 3000 | SMB | ±5% | -205
1SMB5920B | 活跃 | 有害物质限制 | Single | 6.2 | 60.5 | 2 | 5 | 4 | 241 | 3000 | SMB | ±5% | -205
1SMB5919B | 活跃 | 有害物质限制 | Single | 5.6 | 66.9 | 2 | 5 | 3 | 267 | 3000 | SMB | ±5% | -205
1SMB5918B | 活跃 | 有害物质限制 | Single | 5.1 | 73.5 | 4 | 5 | 2 | 294 | 3000 | SMB | ±5% | -205
1SMB5917B | 活跃 | 有害物质限制 | Single | 4.7 | 79.8 | 5 | 5 | 1.5 | 319 | 3000 | SMB | ±5% | -205
1SMB5916B | 活跃 | 有害物质限制 | Single | 4.3 | 87.2 | 6 | 5 | 1 | 348 | 3000 | SMB | ±5% | -205
1SMB5915B | 活跃 | 有害物质限制 | Single | 3.9 | 96.1 | 7.5 | 25 | 1 | 384 | 3000 | SMB | ±5% | -205
1SMB5914B | 活跃 | 有害物质限制 | Single | 3.6 | 104.2 | 9 | 75 | 1 | 416 | 3000 | SMB | ±5% | -205
1SMB5913B | 活跃 | 有害物质限制 | Single | 3.3 | 113.6 | 10 | 100 | 1 | 454 | 3000 | SMB | ±5% | -205
1SMA5957B | 活跃 | 有害物质限制 | Single | 240 | 1.5 | 1600 | 1 | 182.4 | 6 | 1500 | SMA | ±5% | -205
1SMA5956B | 活跃 | 有害物质限制 | Single | 200 | 1.9 | 1200 | 1 | 152 | 7 | 1500 | SMA | ±5% | -205
1SMA5955B | 活跃 | 有害物质限制 | Single | 180 | 2.1 | 900 | 1 | 136.8 | 8 | 1500 | SMA | ±5% | -205
1SMA5954B | 活跃 | 有害物质限制 | Single | 160 | 2.3 | 700 | 1 | 121.6 | 9 | 1500 | SMA | ±5% | -205
1SMA5953B | 活跃 | 有害物质限制 | Single | 150 | 2.5 | 600 | 1 | 114 | 10 | 1500 | SMA | ±5% | -205
1SMA5952B | 活跃 | 有害物质限制 | Single | 130 | 2.9 | 450 | 1 | 100 | 11 | 1500 | SMA | ±5% | -205
1SMA5951B | 活跃 | 有害物质限制 | Single | 120 | 3.1 | 380 | 1 | 91 | 12 | 1500 | SMA | ±5% | -205
1SMA5950B | 活跃 | 有害物质限制 | Single | 110 | 3.4 | 300 | 1 | 84 | 13 | 1500 | SMA | ±5% | -205
1SMA5949B | 活跃 | 有害物质限制 | Single | 100 | 3.7 | 250 | 1 | 76 | 15 | 1500 | SMA | ±5% | -205
1SMA5948B | 活跃 | 有害物质限制 | Single | 91 | 4.1 | 200 | 1 | 69 | 16 | 1500 | SMA | ±5% | -205
1SMA5947B | 活跃 | 有害物质限制 | Single | 82 | 4.6 | 160 | 1 | 62 | 18 | 1500 | SMA | ±5% | -205
1SMA5946B | 活跃 | 有害物质限制 | Single | 75 | 5 | 140 | 1 | 57 | 20 | 1500 | SMA | ±5% | -205
1SMA5945B | 活跃 | 有害物质限制 | Single | 68 | 5.5 | 120 | 1 | 52 | 22 | 1500 | SMA | ±5% | -205
1SMA5944B | 活跃 | 有害物质限制 | Single | 62 | 6 | 100 | 1 | 47 | 24 | 1500 | SMA | ±5% | -205
1SMA5943B | 活跃 | 有害物质限制 | Single | 56 | 6.7 | 86 | 1 | 42 | 26 | 1500 | SMA | ±5% | -205
1SMA5942B | 活跃 | 有害物质限制 | Single | 51 | 7.3 | 70 | 1 | 39 | 29 | 1500 | SMA | ±5% | -205
1SMA5941B | 活跃 | 有害物质限制 | Single | 47 | 8 | 67 | 1 | 36 | 31 | 1500 | SMA | ±5% | -205
1SMA5940B | 活跃 | 有害物质限制 | Single | 43 | 8.7 | 53 | 1 | 33 | 34 | 1500 | SMA | ±5% | -205
1SMA5939B | 活跃 | 有害物质限制 | Single | 39 | 9.6 | 45 | 1 | 30 | 38 | 1500 | SMA | ±5% | -205
1SMA5938B | 活跃 | 有害物质限制 | Single | 36 | 10.4 | 38 | 1 | 27 | 41 | 1500 | SMA | ±5% | -205
1SMA5937B | 活跃 | 有害物质限制 | Single | 33 | 11.4 | 33 | 1 | 25 | 45 | 1500 | SMA | ±5% | -205
1SMA5936B | 活跃 | 有害物质限制 | Single | 30 | 12.5 | 26 | 1 | 23 | 50 | 1500 | SMA | ±5% | -205
1SMA5935B | 活跃 | 有害物质限制 | Single | 27 | 14 | 23 | 1 | 20.6 | 55 | 1500 | SMA | ±5% | -205
1SMA5934B | 活跃 | 有害物质限制 | Single | 24 | 16 | 19 | 1 | 18.2 | 62 | 1500 | SMA | ±5% | -205
1SMA5933B | 活跃 | 有害物质限制 | Single | 22 | 17 | 18 | 1 | 16.7 | 68 | 1500 | SMA | ±5% | -205
1SMA5932B | 活跃 | 有害物质限制 | Single | 20 | 19 | 14 | 1 | 15.2 | 75 | 1500 | SMA | ±5% | -205
1SMA5931B | 活跃 | 有害物质限制 | Single | 18 | 21 | 12 | 1 | 13.7 | 83 | 1500 | SMA | ±5% | -205
1SMA5930B | 活跃 | 有害物质限制 | Single | 16 | 23.4 | 10 | 1 | 12.2 | 93 | 1500 | SMA | ±5% | -205
1SMA5929B | 活跃 | 有害物质限制 | Single | 15 | 25 | 9 | 1 | 11.4 | 100 | 1500 | SMA | ±5% | -205
1SMA5928B | 活跃 | 有害物质限制 | Single | 13 | 28.8 | 7 | 1 | 9.9 | 115 | 1500 | SMA | ±5% | -205
1SMA5927B | 活跃 | 有害物质限制 | Single | 12 | 31.2 | 6.5 | 1 | 9 | 125 | 1500 | SMA | ±5% | -205
1SMA5926B | 活跃 | 有害物质限制 | Single | 11 | 34 | 5.5 | 1 | 8.4 | 136 | 1500 | SMA | ±5% | -205
1SMA5925B | 活跃 | 有害物质限制 | Single | 10 | 37.5 | 4.5 | 5 | 8 | 150 | 1500 | SMA | ±5% | -205
1SMA5924B | 活跃 | 有害物质限制 | Single | 9.1 | 41.2 | 4 | 5 | 7 | 164 | 1500 | SMA | ±5% | -205
1SMA5923B | 活跃 | 有害物质限制 | Single | 8.2 | 45.7 | 3.5 | 5 | 6.5 | 182 | 1500 | SMA | ±5% | -205
1SMA5922B | 活跃 | 有害物质限制 | Single | 7.5 | 50 | 3 | 5 | 6 | 200 | 1500 | SMA | ±5% | -205
1SMA5921B | 活跃 | 有害物质限制 | Single | 6.8 | 55 | 2.5 | 5 | 5.2 | 220 | 1500 | SMA | ±5% | -205
1SMA5920B | 活跃 | 有害物质限制 | Single | 6.2 | 60.5 | 2 | 5 | 4 | 241 | 1500 | SMA | ±5% | -205
1SMA5919B | 活跃 | 有害物质限制 | Single | 5.6 | 66.9 | 2 | 5 | 3 | 267 | 1500 | SMA | ±5% | -205
1SMA5918B | 活跃 | 有害物质限制 | Single | 5.1 | 73.5 | 4 | 5 | 2 | 294 | 1500 | SMA | ±5% | -205
1SMA5917B | 活跃 | 有害物质限制 | Single | 4.7 | 79.8 | 5 | 5 | 1.5 | 319 | 1500 | SMA | ±5% | -205
1SMA5916B | 活跃 | 有害物质限制 | Single | 4.3 | 87.2 | 6 | 5 | 1 | 348 | 1500 | SMA | ±5% | -205
1SMA5915B | 活跃 | 有害物质限制 | Single | 3.9 | 96.1 | 7.5 | 25 | 1 | 384 | 1500 | SMA | ±5% | -205
1SMA5914B | 活跃 | 有害物质限制 | Single | 3.6 | 104.2 | 9 | 75 | 1 | 416 | 1500 | SMA | ±5% | -205
1SMA5913B | 活跃 | 有害物质限制 | Single | 3.3 | 113.6 | 10 | 100 | 1 | 454 | 1500 | SMA | ±5% | -205
1SMA5957A | 活跃 | 有害物质限制 | Single | 240 | 1.5 | 1600 | 1 | 182.4 | 6 | 1500 | SMA | ±10% | -205
1SMA5956A | 活跃 | 有害物质限制 | Single | 200 | 1.9 | 1200 | 1 | 152 | 7 | 1500 | SMA | ±10% | -205
1SMA5955A | 活跃 | 有害物质限制 | Single | 180 | 2.1 | 900 | 1 | 136.8 | 8 | 1500 | SMA | ±10% | -205
1SMA5954A | 活跃 | 有害物质限制 | Single | 160 | 2.3 | 700 | 1 | 121.6 | 9 | 1500 | SMA | ±10% | -205
1SMA5953A | 活跃 | 有害物质限制 | Single | 150 | 2.5 | 600 | 1 | 114 | 10 | 1500 | SMA | ±10% | -205
1SMA5952A | 活跃 | 有害物质限制 | Single | 130 | 2.9 | 450 | 1 | 100 | 11 | 1500 | SMA | ±10% | -205
1SMA5951A | 活跃 | 有害物质限制 | Single | 120 | 3.1 | 380 | 1 | 91 | 12 | 1500 | SMA | ±10% | -205
1SMA5950A | 活跃 | 有害物质限制 | Single | 110 | 3.4 | 300 | 1 | 84 | 13 | 1500 | SMA | ±10% | -205
1SMA5949A | 活跃 | 有害物质限制 | Single | 100 | 3.7 | 250 | 1 | 76 | 15 | 1500 | SMA | ±10% | -205
1SMA5948A | 活跃 | 有害物质限制 | Single | 91 | 4.1 | 200 | 1 | 69 | 16 | 1500 | SMA | ±10% | -205
1SMA5947A | 活跃 | 有害物质限制 | Single | 82 | 4.6 | 160 | 1 | 62 | 18 | 1500 | SMA | ±10% | -205
1SMA5946A | 活跃 | 有害物质限制 | Single | 75 | 5 | 140 | 1 | 57 | 20 | 1500 | SMA | ±10% | -205
1SMA5945A | 活跃 | 有害物质限制 | Single | 68 | 5.5 | 120 | 1 | 52 | 22 | 1500 | SMA | ±10% | -205
1SMA5944A | 活跃 | 有害物质限制 | Single | 62 | 6 | 100 | 1 | 47 | 24 | 1500 | SMA | ±10% | -205
1SMA5943A | 活跃 | 有害物质限制 | Single | 56 | 6.7 | 86 | 1 | 42 | 26 | 1500 | SMA | ±10% | -205
1SMA5942A | 活跃 | 有害物质限制 | Single | 51 | 7.3 | 70 | 1 | 39 | 29 | 1500 | SMA | ±10% | -205
1SMA5941A | 活跃 | 有害物质限制 | Single | 47 | 8 | 67 | 1 | 36 | 31 | 1500 | SMA | ±10% | -205
1SMA5940A | 活跃 | 有害物质限制 | Single | 43 | 8.7 | 53 | 1 | 33 | 34 | 1500 | SMA | ±10% | -205
1SMA5939A | 活跃 | 有害物质限制 | Single | 39 | 9.6 | 45 | 1 | 30 | 38 | 1500 | SMA | ±10% | -205
1SMA5938A | 活跃 | 有害物质限制 | Single | 36 | 10.4 | 38 | 1 | 27 | 41 | 1500 | SMA | ±10% | -205
1SMA5937A | 活跃 | 有害物质限制 | Single | 33 | 11.4 | 33 | 1 | 25 | 45 | 1500 | SMA | ±10% | -205
1SMA5936A | 活跃 | 有害物质限制 | Single | 30 | 12.5 | 26 | 1 | 23 | 50 | 1500 | SMA | ±10% | -205
1SMA5935A | 活跃 | 有害物质限制 | Single | 27 | 14 | 23 | 1 | 20.6 | 55 | 1500 | SMA | ±10% | -205
1SMA5934A | 活跃 | 有害物质限制 | Single | 24 | 16 | 19 | 1 | 18.2 | 62 | 1500 | SMA | ±10% | -205
1SMA5933A | 活跃 | 有害物质限制 | Single | 22 | 17 | 18 | 1 | 16.7 | 68 | 1500 | SMA | ±10% | -205
1SMA5932A | 活跃 | 有害物质限制 | Single | 20 | 19 | 14 | 1 | 15.2 | 75 | 1500 | SMA | ±10% | -205
1SMA5931A | 活跃 | 有害物质限制 | Single | 18 | 21 | 12 | 1 | 13.7 | 83 | 1500 | SMA | ±10% | -205
1SMA5930A | 活跃 | 有害物质限制 | Single | 16 | 23.4 | 10 | 1 | 12.2 | 93 | 1500 | SMA | ±10% | -205
1SMA5929A | 活跃 | 有害物质限制 | Single | 15 | 25 | 9 | 1 | 11.4 | 100 | 1500 | SMA | ±10% | -205
1SMA5928A | 活跃 | 有害物质限制 | Single | 13 | 28.8 | 7 | 1 | 9.9 | 115 | 1500 | SMA | ±10% | -205
1SMA5927A | 活跃 | 有害物质限制 | Single | 12 | 31.2 | 6.5 | 1 | 9 | 125 | 1500 | SMA | ±10% | -205
1SMA5926A | 活跃 | 有害物质限制 | Single | 11 | 34 | 5.5 | 1 | 8.4 | 136 | 1500 | SMA | ±10% | -205
1SMA5925A | 活跃 | 有害物质限制 | Single | 10 | 37.5 | 4.5 | 5 | 8 | 150 | 1500 | SMA | ±10% | -205
1SMA5924A | 活跃 | 有害物质限制 | Single | 9.1 | 41.2 | 4 | 5 | 7 | 164 | 1500 | SMA | ±10% | -205
1SMA5923A | 活跃 | 有害物质限制 | Single | 8.2 | 45.7 | 3.5 | 5 | 6.5 | 182 | 1500 | SMA | ±10% | -205
1SMA5922A | 活跃 | 有害物质限制 | Single | 7.5 | 50 | 3 | 5 | 6 | 200 | 1500 | SMA | ±10% | -205
1SMA5921A | 活跃 | 有害物质限制 | Single | 6.8 | 55 | 2.5 | 5 | 5.2 | 220 | 1500 | SMA | ±10% | -205
1SMA5920A | 活跃 | 有害物质限制 | Single | 6.2 | 60.5 | 2 | 5 | 4 | 241 | 1500 | SMA | ±10% | -205
1SMA5919A | 活跃 | 有害物质限制 | Single | 5.6 | 66.9 | 2 | 5 | 3 | 267 | 1500 | SMA | ±10% | -205
1SMA5918A | 活跃 | 有害物质限制 | Single | 5.1 | 73.5 | 4 | 5 | 2 | 294 | 1500 | SMA | ±10% | -205
1SMA5917A | 活跃 | 有害物质限制 | Single | 4.7 | 79.8 | 5 | 5 | 1.5 | 319 | 1500 | SMA | ±10% | -205
1SMA5916A | 活跃 | 有害物质限制 | Single | 4.3 | 87.2 | 6 | 5 | 1 | 348 | 1500 | SMA | ±10% | -205
1SMA5915A | 活跃 | 有害物质限制 | Single | 3.9 | 96.1 | 7.5 | 25 | 1 | 384 | 1500 | SMA | ±10% | -205
1SMA5914A | 活跃 | 有害物质限制 | Single | 3.6 | 104.2 | 9 | 75 | 1 | 416 | 1500 | SMA | ±10% | -205
1SMA5913A | 活跃 | 有害物质限制 | Single | 3.3 | 113.6 | 10 | 100 | 1 | 454 | 1500 | SMA | ±10% | -205
1SMA4777A | 活跃 | 有害物质限制 | Single | 330 | 1 | 2500 | 1 | 250 | 2.8 | 1000 | SMA | ±5% | -205
1SMA4776A | 活跃 | 有害物质限制 | Single | 300 | 1 | 2300 | 1 | 230 | 3.1 | 1000 | SMA | ±5% | -205
1SMA4775A | 活跃 | 有害物质限制 | Single | 280 | 1 | 2100 | 1 | 205 | 3.4 | 1000 | SMA | ±5% | -205
1SMA4774A | 活跃 | 有害物质限制 | Single | 260 | 1 | 2000 | 1 | 190 | 3.7 | 1000 | SMA | ±5% | -205
1SMA4773A | 活跃 | 有害物质限制 | Single | 240 | 1 | 1800 | 1 | 180 | 3.9 | 1000 | SMA | ±5% | -205
1SMA4772A | 活跃 | 有害物质限制 | Single | 220 | 1 | 1600 | 1 | 165 | 4.3 | 1000 | SMA | ±5% | -205
1SMA4771A | 活跃 | 有害物质限制 | Single | 200 | 1.2 | 1400 | 1 | 150 | 4.7 | 1000 | SMA | ±5% | -205
1SMA4770A | 活跃 | 有害物质限制 | Single | 180 | 1.4 | 1200 | 1 | 135 | 5.2 | 1000 | SMA | ±5% | -205
1SMA4769A | 活跃 | 有害物质限制 | Single | 165 | 1.6 | 1100 | 1 | 120 | 5.8 | 1000 | SMA | ±5% | -205
1SMA4768A | 活跃 | 有害物质限制 | Single | 150 | 1.7 | 900 | 1 | 110 | 6.3 | 1000 | SMA | ±5% | -205
1SMA4767A | 活跃 | 有害物质限制 | Single | 135 | 1.9 | 700 | 1 | 100 | 7 | 1000 | SMA | ±5% | -205
1SMA4766A | 活跃 | 有害物质限制 | Single | 120 | 2 | 550 | 1 | 91 | 7.8 | 1000 | SMA | ±5% | -205
1SMA4765A | 活跃 | 有害物质限制 | Single | 110 | 2.3 | 450 | 1 | 84 | 8.6 | 1000 | SMA | ±5% | -205
1SMA4764A | 活跃 | 有害物质限制 | Single | 100 | 2.5 | 350 | 1 | 76 | 9.5 | 1000 | SMA | ±5% | -205
1SMA4763A | 活跃 | 有害物质限制 | Single | 91 | 2.8 | 250 | 1 | 69 | 10 | 1000 | SMA | ±5% | -205
1SMA4762A | 活跃 | 有害物质限制 | Single | 82 | 3 | 200 | 1 | 62 | 11 | 1000 | SMA | ±5% | -205
1SMA4761A | 活跃 | 有害物质限制 | Single | 75 | 3.3 | 175 | 1 | 56 | 12 | 1000 | SMA | ±5% | -205
1SMA4760A | 活跃 | 有害物质限制 | Single | 68 | 3.7 | 150 | 1 | 52 | 14 | 1000 | SMA | ±5% | -205
1SMA4759A | 活跃 | 有害物质限制 | Single | 62 | 4 | 125 | 1 | 47 | 15 | 1000 | SMA | ±5% | -205
1SMA4758A | 活跃 | 有害物质限制 | Single | 56 | 4.5 | 110 | 1 | 42 | 17 | 1000 | SMA | ±5% | -205
1SMA4757A | 活跃 | 有害物质限制 | Single | 51 | 5 | 95 | 1 | 38 | 18 | 1000 | SMA | ±5% | -205
1SMA4756A | 活跃 | 有害物质限制 | Single | 47 | 5.5 | 80 | 1 | 35 | 20 | 1000 | SMA | ±5% | -205
1SMA4755A | 活跃 | 有害物质限制 | Single | 43 | 6 | 70 | 1 | 32 | 22 | 1000 | SMA | ±5% | -205
1SMA4754A | 活跃 | 有害物质限制 | Single | 39 | 6.5 | 60 | 5 | 30 | 24 | 1000 | SMA | ±5% | -205
1SMA4753A | 活跃 | 有害物质限制 | Single | 36 | 7 | 50 | 5 | 27 | 26 | 1000 | SMA | ±5% | -205
1SMA4752A | 活跃 | 有害物质限制 | Single | 33 | 7.5 | 45 | 5 | 25 | 28 | 1000 | SMA | ±5% | -205
1SMA4751A | 活跃 | 有害物质限制 | Single | 30 | 8.5 | 40 | 5 | 23 | 31 | 1000 | SMA | ±5% | -205
1SMA4750A | 活跃 | 有害物质限制 | Single | 27 | 9.5 | 35 | 5 | 21 | 35 | 1000 | SMA | ±5% | -205
1SMA4749A | 活跃 | 有害物质限制 | Single | 24 | 11 | 25 | 5 | 18 | 38 | 1000 | SMA | ±5% | -205
1SMA4748A | 活跃 | 有害物质限制 | Single | 22 | 12 | 23 | 5 | 17 | 43 | 1000 | SMA | ±5% | -205
1SMA4747A | 活跃 | 有害物质限制 | Single | 20 | 13 | 22 | 5 | 15 | 47 | 1000 | SMA | ±5% | -205
1SMA4746A | 活跃 | 有害物质限制 | Single | 18 | 14 | 20 | 5 | 13 | 52 | 1000 | SMA | ±5% | -205
1SMA4745A | 活跃 | 有害物质限制 | Single | 16 | 16 | 16 | 5 | 12 | 58 | 1000 | SMA | ±5% | -205
1SMA4744A | 活跃 | 有害物质限制 | Single | 15 | 17 | 14 | 5 | 11 | 63 | 1000 | SMA | ±5% | -205
1SMA4743A | 活跃 | 有害物质限制 | Single | 13 | 19 | 10 | 5 | 10 | 71 | 1000 | SMA | ±5% | -205
1SMA4742A | 活跃 | 有害物质限制 | Single | 12 | 21 | 9 | 5 | 9 | 79 | 1000 | SMA | ±5% | -205
1SMA4741A | 活跃 | 有害物质限制 | Single | 11 | 23 | 8 | 5 | 8 | 86 | 1000 | SMA | ±5% | -205
1SMA4740A | 活跃 | 有害物质限制 | Single | 10 | 25 | 7 | 10 | 7 | 95 | 1000 | SMA | ±5% | -205
1SMA4739A | 活跃 | 有害物质限制 | Single | 9.1 | 28 | 5 | 10 | 7 | 104 | 1000 | SMA | ±5% | -205
1SMA4738A | 活跃 | 有害物质限制 | Single | 8.2 | 31 | 4.5 | 10 | 6 | 116 | 1000 | SMA | ±5% | -205
1SMA4737A | 活跃 | 有害物质限制 | Single | 7.5 | 34 | 4 | 10 | 5 | 127 | 1000 | SMA | ±5% | -205
1SMA4736A | 活跃 | 有害物质限制 | Single | 6.8 | 37 | 3.5 | 10 | 4 | 140 | 1000 | SMA | ±5% | -205
1SMA4735A | 活跃 | 有害物质限制 | Single | 6.2 | 41 | 2 | 10 | 3 | 154 | 1000 | SMA | ±5% | -205
1SMA4734A | 活跃 | 有害物质限制 | Single | 5.6 | 45 | 5 | 10 | 2 | 170 | 1000 | SMA | ±5% | -205
1SMA4733A | 活跃 | 有害物质限制 | Single | 5.1 | 49 | 7 | 10 | 1 | 186 | 1000 | SMA | ±5% | -205
1SMA4732A | 活跃 | 有害物质限制 | Single | 4.7 | 53 | 8 | 10 | 1 | 203 | 1000 | SMA | ±5% | -205
1SMA4731A | 活跃 | 有害物质限制 | Single | 4.3 | 58 | 9 | 25 | 1 | 219 | 1000 | SMA | ±5% | -205
1SMA4730A | 活跃 | 有害物质限制 | Single | 3.9 | 64 | 9 | 50 | 1 | 243 | 1000 | SMA | ±5% | -205
1SMA4729A | 活跃 | 有害物质限制 | Single | 3.6 | 69 | 10 | 100 | 1 | 263 | 1000 | SMA | ±5% | -205
1SMA4728A | 活跃 | 有害物质限制 | Single | 3.3 | 75 | 10 | 100 | 1 | 285 | 1000 | SMA | ±5% | -205
SMF4764A | 活跃 | 有害物质限制 | Single | 100 | 2.5 | 350 | 5 | 76 | 9 | 1000 | SOD-123FL | ±5% | -205
SMF4763A | 活跃 | 有害物质限制 | Single | 91 | 2.8 | 250 | 5 | 69.2 | 10 | 1000 | SOD-123FL | ±5% | -205
SMF4762A | 活跃 | 有害物质限制 | Single | 82 | 3 | 200 | 5 | 62.2 | 11 | 1000 | SOD-123FL | ±5% | -205
SMF4761A | 活跃 | 有害物质限制 | Single | 75 | 3.3 | 175 | 5 | 56 | 12 | 1000 | SOD-123FL | ±5% | -205
SMF4760A | 活跃 | 有害物质限制 | Single | 68 | 3.7 | 150 | 5 | 51.7 | 13 | 1000 | SOD-123FL | ±5% | -205
SMF4759A | 活跃 | 有害物质限制 | Single | 62 | 4 | 125 | 5 | 47.1 | 14 | 1000 | SOD-123FL | ±5% | -205
SMF4758A | 活跃 | 有害物质限制 | Single | 56 | 4.5 | 110 | 5 | 42.6 | 16 | 1000 | SOD-123FL | ±5% | -205
SMF4757A | 活跃 | 有害物质限制 | Single | 51 | 5 | 95 | 5 | 38.8 | 18 | 1000 | SOD-123FL | ±5% | -205
SMF4756A | 活跃 | 有害物质限制 | Single | 47 | 5.5 | 80 | 5 | 35.8 | 19 | 1000 | SOD-123FL | ±5% | -205
SMF4755A | 活跃 | 有害物质限制 | Single | 43 | 6 | 70 | 5 | 32.7 | 22 | 1000 | SOD-123FL | ±5% | -205
SMF4754A | 活跃 | 有害物质限制 | Single | 39 | 6.5 | 60 | 5 | 29.7 | 23 | 1000 | SOD-123FL | ±5% | -205
SMF4753A | 活跃 | 有害物质限制 | Single | 36 | 7 | 50 | 5 | 27.4 | 25 | 1000 | SOD-123FL | ±5% | -205
SMF4752A | 活跃 | 有害物质限制 | Single | 33 | 7.5 | 45 | 5 | 25.1 | 27 | 1000 | SOD-123FL | ±5% | -205
SMF4751A | 活跃 | 有害物质限制 | Single | 30 | 8.5 | 40 | 5 | 22.8 | 30 | 1000 | SOD-123FL | ±5% | -205
SMF4750A | 活跃 | 有害物质限制 | Single | 27 | 9.5 | 35 | 5 | 20.6 | 34 | 1000 | SOD-123FL | ±5% | -205
SMF4749A | 活跃 | 有害物质限制 | Single | 24 | 10.5 | 25 | 5 | 18.2 | 38 | 1000 | SOD-123FL | ±5% | -205
SMF4748A | 活跃 | 有害物质限制 | Single | 22 | 11.5 | 23 | 5 | 16.7 | 41 | 1000 | SOD-123FL | ±5% | -205
SMF4747A | 活跃 | 有害物质限制 | Single | 20 | 12.5 | 22 | 5 | 15.2 | 45 | 1000 | SOD-123FL | ±5% | -205
SMF4746A | 活跃 | 有害物质限制 | Single | 18 | 14 | 20 | 5 | 13.7 | 50 | 1000 | SOD-123FL | ±5% | -205
SMF4745A | 活跃 | 有害物质限制 | Single | 16 | 15.5 | 16 | 5 | 12.2 | 57 | 1000 | SOD-123FL | ±5% | -205
SMF4744A | 活跃 | 有害物质限制 | Single | 15 | 17 | 14 | 5 | 11.4 | 61 | 1000 | SOD-123FL | ±5% | -205
SMF4743A | 活跃 | 有害物质限制 | Single | 13 | 19 | 10 | 5 | 9.9 | 69 | 1000 | SOD-123FL | ±5% | -205
SMF4742A | 活跃 | 有害物质限制 | Single | 12 | 21 | 9 | 5 | 9.1 | 76 | 1000 | SOD-123FL | ±5% | -205
SMF4741A | 活跃 | 有害物质限制 | Single | 11 | 23 | 8 | 5 | 8.4 | 83 | 1000 | SOD-123FL | ±5% | -205
SMF4740A | 活跃 | 有害物质限制 | Single | 10 | 25 | 7 | 10 | 7.6 | 91 | 1000 | SOD-123FL | ±5% | -205
SMF4739A | 活跃 | 有害物质限制 | Single | 9.1 | 28 | 5 | 10 | 7 | 100 | 1000 | SOD-123FL | ±5% | -205
SMF4738A | 活跃 | 有害物质限制 | Single | 8.2 | 31 | 4.5 | 10 | 6 | 110 | 1000 | SOD-123FL | ±5% | -205
SMF4737A | 活跃 | 有害物质限制 | Single | 7.5 | 34 | 4 | 10 | 5 | 121 | 1000 | SOD-123FL | ±5% | -205
SMF4736A | 活跃 | 有害物质限制 | Single | 6.8 | 37 | 3.5 | 10 | 4 | 133 | 1000 | SOD-123FL | ±5% | -205
SMF4735A | 活跃 | 有害物质限制 | Single | 6.2 | 41 | 2 | 10 | 3 | 146 | 1000 | SOD-123FL | ±5% | -205
SMF4734A | 活跃 | 有害物质限制 | Single | 5.6 | 45 | 5 | 10 | 2 | 161 | 1000 | SOD-123FL | ±5% | -205
SMF4733A | 活跃 | 有害物质限制 | Single | 5.1 | 49 | 7 | 10 | 1 | 177 | 1000 | SOD-123FL | ±5% | -205
SMF4732A | 活跃 | 有害物质限制 | Single | 4.7 | 53 | 8 | 10 | 1 | 192 | 1000 | SOD-123FL | ±5% | -205
SMF4731A | 活跃 | 有害物质限制 | Single | 4.3 | 58 | 9 | 10 | 1 | 210 | 1000 | SOD-123FL | ±5% | -205
SMF4730A | 活跃 | 有害物质限制 | Single | 3.9 | 64 | 9 | 50 | 1 | 232 | 1000 | SOD-123FL | ±5% | -205
SMF4729A | 活跃 | 有害物质限制 | Single | 3.6 | 69 | 10 | 100 | 1 | 251 | 1000 | SOD-123FL | ±5% | -205
SMF4728A | 活跃 | 有害物质限制 | Single | 3.3 | 76 | 10 | 100 | 1 | 274 | 1000 | SOD-123FL | ±5% | -205
MMSZ5260B | 活跃 | 有害物质限制 | Single | 43 | 3 | 93 | 0.1 | 33 | - | 500 | SOD-123 | ±5% | -205
MMSZ5259B | 活跃 | 有害物质限制 | Single | 39 | 3.2 | 80 | 0.1 | 30 | - | 500 | SOD-123 | ±5% | -205
MMSZ5258B | 活跃 | 有害物质限制 | Single | 36 | 3.4 | 70 | 0.1 | 27 | - | 500 | SOD-123 | ±5% | -205
MMSZ5257B | 活跃 | 有害物质限制 | Single | 33 | 3.8 | 58 | 0.1 | 25 | - | 500 | SOD-123 | ±5% | -205
MMSZ5256B | 活跃 | 有害物质限制 | Single | 30 | 4.2 | 49 | 0.1 | 23 | - | 500 | SOD-123 | ±5% | -205
MMSZ5255B | 活跃 | 有害物质限制 | Single | 28 | 4.5 | 44 | 0.1 | 21 | - | 500 | SOD-123 | ±5% | -205
MMSZ5254B | 活跃 | 有害物质限制 | Single | 27 | 5 | 41 | 0.1 | 21 | - | 500 | SOD-123 | ±5% | -205
MMSZ5252B | 活跃 | 有害物质限制 | Single | 24 | 5.2 | 33 | 0.1 | 18 | - | 500 | SOD-123 | ±5% | -205
MMSZ5251B | 活跃 | 有害物质限制 | Single | 22 | 5.6 | 29 | 0.1 | 17 | - | 500 | SOD-123 | ±5% | -205
MMSZ5250B | 活跃 | 有害物质限制 | Single | 20 | 6.2 | 25 | 0.1 | 15 | - | 500 | SOD-123 | ±5% | -205
MMSZ5248B | 活跃 | 有害物质限制 | Single | 18 | 7 | 21 | 0.1 | 14 | - | 500 | SOD-123 | ±5% | -205
MMSZ5246B | 活跃 | 有害物质限制 | Single | 16 | 7.8 | 17 | 0.1 | 12 | - | 500 | SOD-123 | ±5% | -205
MMSZ5245B | 活跃 | 有害物质限制 | Single | 15 | 8.5 | 16 | 0.1 | 11 | - | 500 | SOD-123 | ±5% | -205
MMSZ5243B | 活跃 | 有害物质限制 | Single | 13 | 9.5 | 13 | 0.5 | 9.9 | - | 500 | SOD-123 | ±5% | -205
MMSZ5242B | 活跃 | 有害物质限制 | Single | 12 | 20 | 30 | 1 | 9.1 | - | 500 | SOD-123 | ±5% | -205
MMSZ5241B | 活跃 | 有害物质限制 | Single | 11 | 20 | 22 | 2 | 8.4 | - | 500 | SOD-123 | ±5% | -205
MMSZ5240B | 活跃 | 有害物质限制 | Single | 10 | 20 | 17 | 3 | 8 | - | 500 | SOD-123 | ±5% | -205
MMSZ5239B | 活跃 | 有害物质限制 | Single | 9.1 | 20 | 10 | 3 | 7 | - | 500 | SOD-123 | ±5% | -205
MMSZ5238B | 活跃 | 有害物质限制 | Single | 8.7 | 20 | 8 | 3 | 6.5 | - | 500 | SOD-123 | ±5% | -205
MMSZ5237B | 活跃 | 有害物质限制 | Single | 8.2 | 20 | 8 | 3 | 6.5 | - | 500 | SOD-123 | ±5% | -205
MMSZ5236B | 活跃 | 有害物质限制 | Single | 7.5 | 20 | 6 | 3 | 6 | - | 500 | SOD-123 | ±5% | -205
MMSZ5235B | 活跃 | 有害物质限制 | Single | 6.8 | 20 | 5 | 3 | 5 | - | 500 | SOD-123 | ±5% | -205
MMSZ5234B | 活跃 | 有害物质限制 | Single | 6.2 | 20 | 7 | 5 | 4 | - | 500 | SOD-123 | ±5% | -205
MMSZ5233B | 活跃 | 有害物质限制 | Single | 6 | 20 | 7 | 5 | 3.5 | - | 500 | SOD-123 | ±5% | -205
MMSZ5232B | 活跃 | 有害物质限制 | Single | 5.6 | 20 | 11 | 5 | 3 | - | 500 | SOD-123 | ±5% | -205
MMSZ5231B | 活跃 | 有害物质限制 | Single | 5.1 | 20 | 17 | 5 | 2 | - | 500 | SOD-123 | ±5% | -205
MMSZ5230B | 活跃 | 有害物质限制 | Single | 4.7 | 20 | 19 | 5 | 2 | - | 500 | SOD-123 | ±5% | -205
MMSZ5229B | 活跃 | 有害物质限制 | Single | 4.3 | 20 | 22 | 5 | 1 | - | 500 | SOD-123 | ±5% | -205
MMSZ5228B | 活跃 | 有害物质限制 | Single | 3.9 | 20 | 23 | 10 | 1 | - | 500 | SOD-123 | ±5% | -205
MMSZ5227B | 活跃 | 有害物质限制 | Single | 3.6 | 20 | 24 | 15 | 1 | - | 500 | SOD-123 | ±5% | -205
MMSZ5226B | 活跃 | 有害物质限制 | Single | 3.3 | 20 | 28 | 25 | 1 | - | 500 | SOD-123 | ±5% | -205
MMSZ5225B | 活跃 | 有害物质限制 | Single | 3 | 20 | 30 | 50 | 1 | - | 500 | SOD-123 | ±5% | -205
MMSZ5223B | 活跃 | 有害物质限制 | Single | 2.7 | 20 | 30 | 75 | 1 | - | 500 | SOD-123 | ±5% | -205
MMSZ5221B | 活跃 | 有害物质限制 | Single | 2.4 | 20 | 30 | 100 | 1 | - | 500 | SOD-123 | ±5% | -205
MM1W330 | 活跃 | 有害物质限制 | Single | 330 | 1 | 2500 | 1 | 250 | 2.8 | 1000 | SOD-123 | ±5% | -205
MM1W300 | 活跃 | 有害物质限制 | Single | 300 | 1 | 2300 | 1 | 230 | 3.1 | 1000 | SOD-123 | ±5% | -205
MM1W280 | 活跃 | 有害物质限制 | Single | 280 | 1 | 2100 | 1 | 205 | 3.4 | 1000 | SOD-123 | ±5% | -205
MM1W260 | 活跃 | 有害物质限制 | Single | 260 | 1 | 2000 | 1 | 190 | 3.7 | 1000 | SOD-123 | ±5% | -205
MM1W240 | 活跃 | 有害物质限制 | Single | 240 | 1 | 1800 | 1 | 180 | 3.9 | 1000 | SOD-123 | ±5% | -205
MM1W220 | 活跃 | 有害物质限制 | Single | 220 | 1 | 1600 | 1 | 165 | 4.3 | 1000 | SOD-123 | ±5% | -205
MM1W200 | 活跃 | 有害物质限制 | Single | 200 | 1.2 | 1400 | 1 | 150 | 4.7 | 1000 | SOD-123 | ±5% | -205
MM1W180 | 活跃 | 有害物质限制 | Single | 180 | 1.4 | 1200 | 1 | 135 | 5.2 | 1000 | SOD-123 | ±5% | -205
MM1W165 | 活跃 | 有害物质限制 | Single | 165 | 1.6 | 1100 | 1 | 120 | 5.8 | 1000 | SOD-123 | ±5% | -205
MM1W150 | 活跃 | 有害物质限制 | Single | 150 | 1.7 | 900 | 1 | 110 | 6.3 | 1000 | SOD-123 | ±5% | -205
MM1W135 | 活跃 | 有害物质限制 | Single | 135 | 1.9 | 700 | 1 | 100 | 7 | 1000 | SOD-123 | ±5% | -205
MM1W120 | 活跃 | 有害物质限制 | Single | 120 | 2 | 550 | 1 | 91 | 7.8 | 1000 | SOD-123 | ±5% | -205
MM1W110 | 活跃 | 有害物质限制 | Single | 110 | 2.3 | 450 | 1 | 84 | 8.6 | 1000 | SOD-123 | ±5% | -205
MM1W100 | 活跃 | 有害物质限制 | Single | 100 | 2.5 | 350 | 1 | 76 | 9.5 | 1000 | SOD-123 | ±5% | -205
MM1W91 | 活跃 | 有害物质限制 | Single | 91 | 2.8 | 250 | 1 | 69 | 10 | 1000 | SOD-123 | ±5% | -205
MM1W82 | 活跃 | 有害物质限制 | Single | 82 | 3 | 200 | 1 | 62 | 11 | 1000 | SOD-123 | ±5% | -205
MM1W75 | 活跃 | 有害物质限制 | Single | 75 | 3.3 | 175 | 1 | 56 | 12 | 1000 | SOD-123 | ±5% | -205
MM1W68 | 活跃 | 有害物质限制 | Single | 68 | 3.7 | 150 | 1 | 52 | 14 | 1000 | SOD-123 | ±5% | -205
MM1W62 | 活跃 | 有害物质限制 | Single | 62 | 4 | 125 | 1 | 47 | 15 | 1000 | SOD-123 | ±5% | -205
MM1W56 | 活跃 | 有害物质限制 | Single | 56 | 4.5 | 110 | 1 | 42 | 17 | 1000 | SOD-123 | ±5% | -205
MM1W51 | 活跃 | 有害物质限制 | Single | 51 | 5 | 95 | 1 | 38 | 18 | 1000 | SOD-123 | ±5% | -205
MM1W47 | 活跃 | 有害物质限制 | Single | 47 | 5.5 | 80 | 1 | 35 | 20 | 1000 | SOD-123 | ±5% | -205
MM1W43 | 活跃 | 有害物质限制 | Single | 43 | 6 | 70 | 1 | 32 | 22 | 1000 | SOD-123 | ±5% | -205
MM1W39 | 活跃 | 有害物质限制 | Single | 39 | 6.5 | 60 | 5 | 30 | 24 | 1000 | SOD-123 | ±5% | -205
MM1W36 | 活跃 | 有害物质限制 | Single | 36 | 7 | 50 | 5 | 27 | 26 | 1000 | SOD-123 | ±5% | -205
MM1W33 | 活跃 | 有害物质限制 | Single | 33 | 7.5 | 45 | 5 | 25 | 28 | 1000 | SOD-123 | ±5% | -205
MM1W30 | 活跃 | 有害物质限制 | Single | 30 | 8.5 | 40 | 5 | 23 | 31 | 1000 | SOD-123 | ±5% | -205
MM1W27 | 活跃 | 有害物质限制 | Single | 27 | 9.5 | 35 | 5 | 21 | 35 | 1000 | SOD-123 | ±5% | -205
MM1W24 | 活跃 | 有害物质限制 | Single | 24 | 11 | 25 | 5 | 18 | 38 | 1000 | SOD-123 | ±5% | -205
MM1W22 | 活跃 | 有害物质限制 | Single | 22 | 12 | 23 | 5 | 17 | 43 | 1000 | SOD-123 | ±5% | -205
MM1W20 | 活跃 | 有害物质限制 | Single | 20 | 13 | 22 | 5 | 15 | 47 | 1000 | SOD-123 | ±5% | -205
MM1W18 | 活跃 | 有害物质限制 | Single | 18 | 14 | 20 | 5 | 13 | 52 | 1000 | SOD-123 | ±5% | -205
MM1W16 | 活跃 | 有害物质限制 | Single | 16 | 16 | 16 | 5 | 12 | 58 | 1000 | SOD-123 | ±5% | -205
MM1W15 | 活跃 | 有害物质限制 | Single | 15 | 17 | 14 | 5 | 11 | 63 | 1000 | SOD-123 | ±5% | -205
MM1W13 | 活跃 | 有害物质限制 | Single | 13 | 19 | 10 | 5 | 10 | 71 | 1000 | SOD-123 | ±5% | -205
MM1W12 | 活跃 | 有害物质限制 | Single | 12 | 21 | 9 | 5 | 9 | 79 | 1000 | SOD-123 | ±5% | -205
MM1W11 | 活跃 | 有害物质限制 | Single | 11 | 23 | 8 | 5 | 8 | 86 | 1000 | SOD-123 | ±5% | -205
MM1W10 | 活跃 | 有害物质限制 | Single | 10 | 25 | 7 | 10 | 7 | 95 | 1000 | SOD-123 | ±5% | -205
MM1W9V1 | 活跃 | 有害物质限制 | Single | 9.1 | 28 | 5 | 10 | 7 | 104 | 1000 | SOD-123 | ±5% | -205
MM1W8V2 | 活跃 | 有害物质限制 | Single | 8.2 | 31 | 4.5 | 10 | 6 | 116 | 1000 | SOD-123 | ±5% | -205
MM1W7V5 | 活跃 | 有害物质限制 | Single | 7.5 | 34 | 4 | 10 | 5 | 127 | 1000 | SOD-123 | ±5% | -205
MM1W6V8 | 活跃 | 有害物质限制 | Single | 6.8 | 37 | 3.5 | 10 | 4 | 140 | 1000 | SOD-123 | ±5% | -205
MM1W6V2 | 活跃 | 有害物质限制 | Single | 6.2 | 41 | 2 | 10 | 3 | 154 | 1000 | SOD-123 | ±5% | -205
MM1W5V6 | 活跃 | 有害物质限制 | Single | 5.6 | 45 | 5 | 10 | 2 | 170 | 1000 | SOD-123 | ±5% | -205
MM1W5V1 | 活跃 | 有害物质限制 | Single | 5.1 | 49 | 7 | 10 | 1 | 186 | 1000 | SOD-123 | ±5% | -205
MM1W4V7 | 活跃 | 有害物质限制 | Single | 4.7 | 53 | 8 | 10 | 1 | 203 | 1000 | SOD-123 | ±5% | -205
MM1W4V3 | 活跃 | 有害物质限制 | Single | 4.3 | 58 | 9 | 25 | 1 | 219 | 1000 | SOD-123 | ±5% | -205
MM1W3V9 | 活跃 | 有害物质限制 | Single | 3.9 | 64 | 9 | 50 | 1 | 243 | 1000 | SOD-123 | ±5% | -205
MM1W3V6 | 活跃 | 有害物质限制 | Single | 3.6 | 69 | 10 | 100 | 1 | 263 | 1000 | SOD-123 | ±5% | -205
MM1W3V3 | 活跃 | 有害物质限制 | Single | 3.3 | 75 | 10 | 100 | 1 | 285 | 1000 | SOD-123 | ±5% | -205
BZX84B39 | 活跃 | 有害物质限制 | Single | 39 | 2 | 130 | 0.05 | 27.3 | - | 300 | SOT-23 | ±2% | -205
BZX84B36 | 活跃 | 有害物质限制 | Single | 36 | 2 | 90 | 0.05 | 25.2 | - | 300 | SOT-23 | ±2% | -205
BZX84B33 | 活跃 | 有害物质限制 | Single | 33 | 2 | 80 | 0.05 | 23.1 | - | 300 | SOT-23 | ±2% | -205
BZX84B30 | 活跃 | 有害物质限制 | Single | 30 | 2 | 80 | 0.05 | 21 | - | 300 | SOT-23 | ±2% | -205
BZX84B27 | 活跃 | 有害物质限制 | Single | 27 | 2 | 80 | 0.05 | 18.9 | - | 300 | SOT-23 | ±2% | -205
BZX84B24 | 活跃 | 有害物质限制 | Single | 24 | 5 | 70 | 0.05 | 16.8 | - | 300 | SOT-23 | ±2% | -205
BZX84B22 | 活跃 | 有害物质限制 | Single | 22 | 5 | 55 | 0.05 | 15.4 | - | 300 | SOT-23 | ±2% | -205
BZX84B20 | 活跃 | 有害物质限制 | Single | 20 | 5 | 55 | 0.05 | 14 | - | 300 | SOT-23 | ±2% | -205
BZX84B18 | 活跃 | 有害物质限制 | Single | 18 | 5 | 45 | 0.05 | 12.6 | - | 300 | SOT-23 | ±2% | -205
BZX84B16 | 活跃 | 有害物质限制 | Single | 16 | 5 | 40 | 0.05 | 11.2 | - | 300 | SOT-23 | ±2% | -205
BZX84B15 | 活跃 | 有害物质限制 | Single | 15 | 5 | 30 | 0.05 | 10.5 | - | 300 | SOT-23 | ±2% | -205
BZX84B13 | 活跃 | 有害物质限制 | Single | 13 | 5 | 30 | 0.1 | 8 | - | 300 | SOT-23 | ±2% | -205
BZX84B12 | 活跃 | 有害物质限制 | Single | 12 | 5 | 25 | 0.1 | 8 | - | 300 | SOT-23 | ±2% | -205
BZX84B11 | 活跃 | 有害物质限制 | Single | 11 | 5 | 20 | 0.1 | 8 | - | 300 | SOT-23 | ±2% | -205
BZX84B10 | 活跃 | 有害物质限制 | Single | 10 | 5 | 20 | 0.2 | 7 | - | 300 | SOT-23 | ±2% | -205
BZX84B9V1 | 活跃 | 有害物质限制 | Single | 9.1 | 5 | 15 | 0.5 | 6 | - | 300 | SOT-23 | ±2% | -205
BZX84B8V2 | 活跃 | 有害物质限制 | Single | 8.2 | 5 | 15 | 0.7 | 5 | - | 300 | SOT-23 | ±2% | -205
BZX84B7V5 | 活跃 | 有害物质限制 | Single | 7.5 | 5 | 15 | 1 | 5 | - | 300 | SOT-23 | ±2% | -205
BZX84B6V8 | 活跃 | 有害物质限制 | Single | 6.8 | 5 | 15 | 2 | 4 | - | 300 | SOT-23 | ±2% | -205
BZX84B6V2 | 活跃 | 有害物质限制 | Single | 6.2 | 5 | 10 | 3 | 4 | - | 300 | SOT-23 | ±2% | -205
BZX84B5V6 | 活跃 | 有害物质限制 | Single | 5.6 | 5 | 40 | 1 | 2 | - | 300 | SOT-23 | ±2% | -205
BZX84B5V1 | 活跃 | 有害物质限制 | Single | 5.1 | 5 | 60 | 2 | 2 | - | 300 | SOT-23 | ±2% | -205
BZX84B4V7 | 活跃 | 有害物质限制 | Single | 4.7 | 5 | 80 | 3 | 2 | - | 300 | SOT-23 | ±2% | -205
BZX84B4V3 | 活跃 | 有害物质限制 | Single | 4.3 | 5 | 90 | 3 | 1 | - | 300 | SOT-23 | ±2% | -205
BZX84B3V9 | 活跃 | 有害物质限制 | Single | 3.9 | 5 | 90 | 3 | 1 | - | 300 | SOT-23 | ±2% | -205
BZX84B3V6 | 活跃 | 有害物质限制 | Single | 3.6 | 5 | 90 | 5 | 1 | - | 300 | SOT-23 | ±2% | -205
BZX84B3V3 | 活跃 | 有害物质限制 | Single | 3.3 | 5 | 95 | 5 | 1 | - | 300 | SOT-23 | ±2% | -205
BZX84B3V0 | 活跃 | 有害物质限制 | Single | 3 | 5 | 95 | 10 | 1 | - | 300 | SOT-23 | ±2% | -205
BZX84B2V7 | 活跃 | 有害物质限制 | Single | 2.7 | 5 | 100 | 20 | 1 | - | 300 | SOT-23 | ±2% | -205
BZX84B2V4 | 活跃 | 有害物质限制 | Single | 2.4 | 5 | 100 | 50 | 1 | - | 300 | SOT-23 | ±2% | -205
BZX84C43 | 活跃 | 有害物质限制 | Single | 43 | 2 | 100 | 0.1 | 32 | - | 300 | SOT-23 | ±5% | -205
BZX84C39 | 活跃 | 有害物质限制 | Single | 39 | 2 | 130 | 0.1 | 27.3 | - | 300 | SOT-23 | ±5% | -205
BZX84C36 | 活跃 | 有害物质限制 | Single | 36 | 2 | 90 | 0.1 | 25.2 | - | 300 | SOT-23 | ±5% | -205
BZX84C33 | 活跃 | 有害物质限制 | Single | 33 | 2 | 80 | 0.1 | 23.1 | - | 300 | SOT-23 | ±5% | -205
BZX84C30 | 活跃 | 有害物质限制 | Single | 30 | 2 | 80 | 0.1 | 21 | - | 300 | SOT-23 | ±5% | -205
BZX84C27 | 活跃 | 有害物质限制 | Single | 27 | 2 | 80 | 0.1 | 18.9 | - | 300 | SOT-23 | ±5% | -205
BZX84C24 | 活跃 | 有害物质限制 | Single | 24 | 5 | 70 | 0.1 | 16.8 | - | 300 | SOT-23 | ±5% | -205
BZX84C22 | 活跃 | 有害物质限制 | Single | 22 | 5 | 55 | 0.1 | 15.4 | - | 300 | SOT-23 | ±5% | -205
BZX84C20 | 活跃 | 有害物质限制 | Single | 20 | 5 | 55 | 0.1 | 14 | - | 300 | SOT-23 | ±5% | -205
BZX84C18 | 活跃 | 有害物质限制 | Single | 18 | 5 | 45 | 0.1 | 12.6 | - | 300 | SOT-23 | ±5% | -205
BZX84C16 | 活跃 | 有害物质限制 | Single | 16 | 5 | 40 | 0.1 | 11.2 | - | 300 | SOT-23 | ±5% | -205
BZX84C15 | 活跃 | 有害物质限制 | Single | 15 | 5 | 30 | 0.1 | 10.5 | - | 300 | SOT-23 | ±5% | -205
BZX84C13 | 活跃 | 有害物质限制 | Single | 13 | 5 | 30 | 0.1 | 8 | - | 300 | SOT-23 | ±5% | -205
BZX84C12 | 活跃 | 有害物质限制 | Single | 12 | 5 | 25 | 0.1 | 8 | - | 300 | SOT-23 | ±5% | -205
BZX84C11 | 活跃 | 有害物质限制 | Single | 11 | 5 | 20 | 0.1 | 8 | - | 300 | SOT-23 | ±5% | -205
BZX84C10 | 活跃 | 有害物质限制 | Single | 10 | 5 | 20 | 0.2 | 7 | - | 300 | SOT-23 | ±5% | -205
BZX84C9V1 | 活跃 | 有害物质限制 | Single | 9.1 | 5 | 15 | 0.5 | 6 | - | 300 | SOT-23 | ±5% | -205
BZX84C8V2 | 活跃 | 有害物质限制 | Single | 8.2 | 5 | 15 | 0.7 | 5 | - | 300 | SOT-23 | ±5% | -205
BZX84C7V5 | 活跃 | 有害物质限制 | Single | 7.5 | 5 | 15 | 1 | 5 | - | 300 | SOT-23 | ±5% | -205
BZX84C6V8 | 活跃 | 有害物质限制 | Single | 6.8 | 5 | 15 | 2 | 4 | - | 300 | SOT-23 | ±5% | -205
BZX84C6V2 | 活跃 | 有害物质限制 | Single | 6.2 | 5 | 10 | 3 | 4 | - | 300 | SOT-23 | ±5% | -205
BZX84C5V6 | 活跃 | 有害物质限制 | Single | 5.6 | 5 | 40 | 1 | 2 | - | 300 | SOT-23 | ±5% | -205
BZX84C5V1 | 活跃 | 有害物质限制 | Single | 5.1 | 5 | 60 | 2 | 2 | - | 300 | SOT-23 | ±5% | -205
BZX84C4V7 | 活跃 | 有害物质限制 | Single | 4.7 | 5 | 80 | 3 | 2 | - | 300 | SOT-23 | ±5% | -205
BZX84C4V3 | 活跃 | 有害物质限制 | Single | 4.3 | 5 | 90 | 3 | 1 | - | 300 | SOT-23 | ±5% | -205
BZX84C3V9 | 活跃 | 有害物质限制 | Single | 3.9 | 5 | 90 | 3 | 1 | - | 300 | SOT-23 | ±5% | -205
BZX84C3V6 | 活跃 | 有害物质限制 | Single | 3.6 | 5 | 90 | 5 | 1 | - | 300 | SOT-23 | ±5% | -205
BZX84C3V3 | 活跃 | 有害物质限制 | Single | 3.3 | 5 | 95 | 5 | 1 | - | 300 | SOT-23 | ±5% | -205
BZX84C3V0 | 活跃 | 有害物质限制 | Single | 3 | 5 | 95 | 10 | 1 | - | 300 | SOT-23 | ±5% | -205
BZX84C2V7 | 活跃 | 有害物质限制 | Single | 2.7 | 5 | 100 | 20 | 1 | - | 300 | SOT-23 | ±5% | -205
BZX84C2V4 | 活跃 | 有害物质限制 | Single | 2.4 | 5 | 100 | 50 | 1 | - | 300 | SOT-23 | ±5% | -205
BZT52B39T | 活跃 | 有害物质限制 | Single | 39 | 2 | 130 | 0.1 | 27.3 | - | 150 | SOD-523 | ±2% | -205
BZT52B36T | 活跃 | 有害物质限制 | Single | 36 | 2 | 90 | 0.1 | 25.2 | - | 150 | SOD-523 | ±2% | -205
BZT52B33T | 活跃 | 有害物质限制 | Single | 33 | 2 | 80 | 0.1 | 23.1 | - | 150 | SOD-523 | ±2% | -205
BZT52B30T | 活跃 | 有害物质限制 | Single | 30 | 2 | 80 | 0.1 | 21 | - | 150 | SOD-523 | ±2% | -205
BZT52B27T | 活跃 | 有害物质限制 | Single | 27 | 2 | 80 | 0.1 | 18.9 | - | 150 | SOD-523 | ±2% | -205
BZT52B24T | 活跃 | 有害物质限制 | Single | 24 | 5 | 70 | 0.1 | 16.8 | - | 150 | SOD-523 | ±2% | -205
BZT52B22T | 活跃 | 有害物质限制 | Single | 22 | 5 | 55 | 0.1 | 15.4 | - | 150 | SOD-523 | ±2% | -205
BZT52B20T | 活跃 | 有害物质限制 | Single | 20 | 5 | 55 | 0.1 | 14 | - | 150 | SOD-523 | ±2% | -205
BZT52B18T | 活跃 | 有害物质限制 | Single | 18 | 5 | 45 | 0.1 | 12.6 | - | 150 | SOD-523 | ±2% | -205
BZT52B16T | 活跃 | 有害物质限制 | Single | 16 | 5 | 40 | 0.1 | 11.2 | - | 150 | SOD-523 | ±2% | -205
BZT52B15T | 活跃 | 有害物质限制 | Single | 15 | 5 | 30 | 0.1 | 10.5 | - | 150 | SOD-523 | ±2% | -205
BZT52B13T | 活跃 | 有害物质限制 | Single | 13 | 5 | 30 | 0.1 | 8 | - | 150 | SOD-523 | ±2% | -205
BZT52B12T | 活跃 | 有害物质限制 | Single | 12 | 5 | 25 | 0.1 | 8 | - | 150 | SOD-523 | ±2% | -205
BZT52B11T | 活跃 | 有害物质限制 | Single | 11 | 5 | 20 | 0.1 | 8 | - | 150 | SOD-523 | ±2% | -205
BZT52B10T | 活跃 | 有害物质限制 | Single | 10 | 5 | 20 | 0.2 | 7 | - | 150 | SOD-523 | ±2% | -205
BZT52B9V1T | 活跃 | 有害物质限制 | Single | 9.1 | 5 | 15 | 0.5 | 6 | - | 150 | SOD-523 | ±2% | -205
BZT52B8V2T | 活跃 | 有害物质限制 | Single | 8.2 | 5 | 15 | 0.7 | 5 | - | 150 | SOD-523 | ±2% | -205
BZT52B7V5T | 活跃 | 有害物质限制 | Single | 7.5 | 5 | 15 | 1 | 5 | - | 150 | SOD-523 | ±2% | -205
BZT52B6V8T | 活跃 | 有害物质限制 | Single | 6.8 | 5 | 15 | 2 | 4 | - | 150 | SOD-523 | ±2% | -205
BZT52B6V2T | 活跃 | 有害物质限制 | Single | 6.2 | 5 | 10 | 3 | 4 | - | 150 | SOD-523 | ±2% | -205
BZT52B5V6T | 活跃 | 有害物质限制 | Single | 5.6 | 5 | 40 | 1 | 2 | - | 150 | SOD-523 | ±2% | -205
BZT52B5V1T | 活跃 | 有害物质限制 | Single | 5.1 | 5 | 60 | 2 | 2 | - | 150 | SOD-523 | ±2% | -205
BZT52B4V7T | 活跃 | 有害物质限制 | Single | 4.7 | 5 | 80 | 3 | 2 | - | 150 | SOD-523 | ±2% | -205
BZT52B4V3T | 活跃 | 有害物质限制 | Single | 4.3 | 5 | 90 | 3 | 1 | - | 150 | SOD-523 | ±2% | -205
BZT52B3V9T | 活跃 | 有害物质限制 | Single | 3.9 | 5 | 90 | 3 | 1 | - | 150 | SOD-523 | ±2% | -205
BZT52B3V6T | 活跃 | 有害物质限制 | Single | 3.6 | 5 | 90 | 5 | 1 | - | 150 | SOD-523 | ±2% | -205
BZT52B3V3T | 活跃 | 有害物质限制 | Single | 3.3 | 5 | 95 | 5 | 1 | - | 150 | SOD-523 | ±2% | -205
BZT52B3VOT | 活跃 | 有害物质限制 | Single | 3 | 5 | 95 | 10 | 1 | - | 150 | SOD-523 | ±2% | -205
BZT52B2V7T | 活跃 | 有害物质限制 | Single | 2.7 | 5 | 100 | 20 | 1 | - | 150 | SOD-523 | ±2% | -205
BZT52B2V4T | 活跃 | 有害物质限制 | Single | 2.4 | 5 | 100 | 50 | 1 | - | 150 | SOD-523 | ±2% | -205
BZT52C75T | 活跃 | 有害物质限制 | Single | 75 | 2 | 300 | 0.2 | 57 | - | 200 | SOD-523 | ±5% | -205
BZT52C68T | 活跃 | 有害物质限制 | Single | 68 | 2 | 250 | 0.2 | 52 | - | 200 | SOD-523 | ±5% | -205
BZT52C62T | 活跃 | 有害物质限制 | Single | 62 | 2 | 200 | 0.2 | 47 | - | 200 | SOD-523 | ±5% | -205
BZT52C56T | 活跃 | 有害物质限制 | Single | 56 | 2 | 135 | 0.1 | 39 | - | 200 | SOD-523 | ±5% | -205
BZT52C51T | 活跃 | 有害物质限制 | Single | 51 | 2 | 125 | 0.1 | 38 | - | 200 | SOD-523 | ±5% | -205
BZT52C47T | 活跃 | 有害物质限制 | Single | 47 | 2 | 100 | 0.1 | 35 | - | 200 | SOD-523 | ±5% | -205
BZT52C43T | 活跃 | 有害物质限制 | Single | 43 | 2 | 100 | 0.1 | 32 | - | 200 | SOD-523 | ±5% | -205
BZT52C39T | 活跃 | 有害物质限制 | Single | 39 | 2 | 130 | 0.1 | 27.3 | - | 200 | SOD-523 | ±5% | -205
BZT52C36T | 活跃 | 有害物质限制 | Single | 36 | 2 | 90 | 0.1 | 25.2 | - | 200 | SOD-523 | ±5% | -205
BZT52C33T | 活跃 | 有害物质限制 | Single | 33 | 2 | 80 | 0.1 | 23.1 | - | 200 | SOD-523 | ±5% | -205
BZT52C30T | 活跃 | 有害物质限制 | Single | 30 | 2 | 80 | 0.1 | 21 | - | 200 | SOD-523 | ±5% | -205
BZT52C27T | 活跃 | 有害物质限制 | Single | 27 | 2 | 80 | 0.1 | 18.9 | - | 200 | SOD-523 | ±5% | -205
BZT52C24T | 活跃 | 有害物质限制 | Single | 24 | 5 | 70 | 0.1 | 16.8 | - | 200 | SOD-523 | ±5% | -205
BZT52C22T | 活跃 | 有害物质限制 | Single | 22 | 5 | 55 | 0.1 | 15.4 | - | 200 | SOD-523 | ±5% | -205
BZT52C20T | 活跃 | 有害物质限制 | Single | 20 | 5 | 55 | 0.1 | 14 | - | 200 | SOD-523 | ±5% | -205
BZT52C18T | 活跃 | 有害物质限制 | Single | 18 | 5 | 45 | 0.1 | 12.6 | - | 200 | SOD-523 | ±5% | -205
BZT52C16T | 活跃 | 有害物质限制 | Single | 16 | 5 | 40 | 0.1 | 11.2 | - | 200 | SOD-523 | ±5% | -205
BZT52C15T | 活跃 | 有害物质限制 | Single | 15 | 5 | 30 | 0.1 | 10.5 | - | 200 | SOD-523 | ±5% | -205
BZT52C13T | 活跃 | 有害物质限制 | Single | 13 | 5 | 30 | 0.1 | 8 | - | 200 | SOD-523 | ±5% | -205
BZT52C12T | 活跃 | 有害物质限制 | Single | 12 | 5 | 25 | 0.1 | 8 | - | 200 | SOD-523 | ±5% | -205
BZT52C11T | 活跃 | 有害物质限制 | Single | 11 | 5 | 20 | 0.1 | 8 | - | 200 | SOD-523 | ±5% | -205
BZT52C10T | 活跃 | 有害物质限制 | Single | 10 | 5 | 20 | 0.2 | 7 | - | 200 | SOD-523 | ±5% | -205
BZT52C9V1T | 活跃 | 有害物质限制 | Single | 9.1 | 5 | 15 | 0.5 | 6 | - | 200 | SOD-523 | ±5% | -205
BZT52C8V2T | 活跃 | 有害物质限制 | Single | 8.2 | 5 | 15 | 0.7 | 5 | - | 200 | SOD-523 | ±5% | -205
BZT52C7V5T | 活跃 | 有害物质限制 | Single | 7.5 | 5 | 15 | 1 | 5 | - | 200 | SOD-523 | ±5% | -205
BZT52C6V8T | 活跃 | 有害物质限制 | Single | 6.8 | 5 | 15 | 2 | 4 | - | 200 | SOD-523 | ±5% | -205
BZT52C6V2T | 活跃 | 有害物质限制 | Single | 6.2 | 5 | 10 | 3 | 4 | - | 200 | SOD-523 | ±5% | -205
BZT52C5V6T | 活跃 | 有害物质限制 | Single | 5.6 | 5 | 40 | 1 | 2 | - | 200 | SOD-523 | ±5% | -205
BZT52C5V1T | 活跃 | 有害物质限制 | Single | 5.1 | 5 | 60 | 2 | 2 | - | 200 | SOD-523 | ±5% | -205
BZT52C4V7T | 活跃 | 有害物质限制 | Single | 4.7 | 5 | 80 | 3 | 2 | - | 200 | SOD-523 | ±5% | -205
BZT52C4V3T | 活跃 | 有害物质限制 | Single | 4.3 | 5 | 90 | 3 | 1 | - | 200 | SOD-523 | ±5% | -205
BZT52C3V6T | 活跃 | 有害物质限制 | Single | 3.6 | 5 | 90 | 5 | 1 | - | 200 | SOD-523 | ±5% | -205
BZT52C3V3T | 活跃 | 有害物质限制 | Single | 3.3 | 5 | 95 | 5 | 1 | - | 200 | SOD-523 | ±5% | -205
BZT52C3VOT | 活跃 | 有害物质限制 | Single | 3 | 5 | 95 | 10 | 1 | - | 200 | SOD-523 | ±5% | -205
BZT52C2V7T | 活跃 | 有害物质限制 | Single | 2.7 | 5 | 100 | 20 | 1 | - | 200 | SOD-523 | ±5% | -205
BZT52C2V4T | 活跃 | 有害物质限制 | Single | 2.4 | 5 | 100 | 50 | 1 | - | 200 | SOD-523 | ±5% | -205
BZT52B75S | 活跃 | 有害物质限制 | Single | 75 | 2 | 265 | 0.1 | 56 | - | 300 | SOD-323 | ±2% | -205
BZT52B68S | 活跃 | 有害物质限制 | Single | 68 | 2 | 240 | 0.1 | 52 | - | 300 | SOD-323 | ±2% | -205
BZT52B62S | 活跃 | 有害物质限制 | Single | 62 | 2 | 215 | 0.1 | 47 | - | 300 | SOD-323 | ±2% | -205
BZT52B56S | 活跃 | 有害物质限制 | Single | 56 | 2 | 200 | 0.1 | 43 | - | 300 | SOD-323 | ±2% | -205
BZT52B51S | 活跃 | 有害物质限制 | Single | 51 | 2 | 180 | 0.1 | 39 | - | 300 | SOD-323 | ±2% | -205
BZT52B47S | 活跃 | 有害物质限制 | Single | 47 | 2 | 150 | 0.1 | 36 | - | 300 | SOD-323 | ±2% | -205
BZT52B43S | 活跃 | 有害物质限制 | Single | 43 | 2 | 130 | 0.1 | 33 | - | 300 | SOD-323 | ±2% | -205
BZT52B39S | 活跃 | 有害物质限制 | Single | 39 | 2 | 100 | 0.1 | 30 | - | 300 | SOD-323 | ±2% | -205
BZT52B36S | 活跃 | 有害物质限制 | Single | 36 | 2 | 90 | 0.1 | 27 | - | 300 | SOD-323 | ±2% | -205
BZT52B33S | 活跃 | 有害物质限制 | Single | 33 | 2 | 80 | 0.1 | 25 | - | 300 | SOD-323 | ±2% | -205
BZT52B30S | 活跃 | 有害物质限制 | Single | 30 | 2 | 80 | 0.1 | 23 | - | 300 | SOD-323 | ±2% | -205
BZT52B27S | 活跃 | 有害物质限制 | Single | 27 | 2 | 70 | 0.1 | 21 | - | 300 | SOD-323 | ±2% | -205
BZT52B24S | 活跃 | 有害物质限制 | Single | 24 | 5 | 60 | 0.1 | 19 | - | 300 | SOD-323 | ±2% | -205
BZT52B22S | 活跃 | 有害物质限制 | Single | 22 | 5 | 55 | 0.1 | 17 | - | 300 | SOD-323 | ±2% | -205
BZT52B20S | 活跃 | 有害物质限制 | Single | 20 | 5 | 50 | 0.1 | 15 | - | 300 | SOD-323 | ±2% | -205
BZT52B18S | 活跃 | 有害物质限制 | Single | 18 | 5 | 45 | 0.1 | 13 | - | 300 | SOD-323 | ±2% | -205
BZT52B16S | 活跃 | 有害物质限制 | Single | 16 | 5 | 40 | 0.1 | 12 | - | 300 | SOD-323 | ±2% | -205
BZT52B15S | 活跃 | 有害物质限制 | Single | 15 | 5 | 40 | 0.1 | 11 | - | 300 | SOD-323 | ±2% | -205
BZT52B13S | 活跃 | 有害物质限制 | Single | 13 | 5 | 35 | 0.1 | 10 | - | 300 | SOD-323 | ±2% | -205
BZT52B12S | 活跃 | 有害物质限制 | Single | 12 | 5 | 35 | 0.1 | 9 | - | 300 | SOD-323 | ±2% | -205
BZT52B11S | 活跃 | 有害物质限制 | Single | 11 | 5 | 30 | 0.1 | 8 | - | 300 | SOD-323 | ±2% | -205
BZT52B10S | 活跃 | 有害物质限制 | Single | 10 | 5 | 30 | 0.1 | 7 | - | 300 | SOD-323 | ±2% | -205
BZT52B9V1S | 活跃 | 有害物质限制 | Single | 9.1 | 5 | 30 | 0.5 | 6 | - | 300 | SOD-323 | ±2% | -205
BZT52B8V2S | 活跃 | 有害物质限制 | Single | 8.2 | 5 | 30 | 0.5 | 5 | - | 300 | SOD-323 | ±2% | -205
BZT52B7V5S | 活跃 | 有害物质限制 | Single | 7.5 | 5 | 30 | 0.5 | 4 | - | 300 | SOD-323 | ±2% | -205
BZT52B6V8S | 活跃 | 有害物质限制 | Single | 6.8 | 5 | 30 | 0.5 | 3.5 | - | 300 | SOD-323 | ±2% | -205
BZT52B6V2S | 活跃 | 有害物质限制 | Single | 6.2 | 5 | 50 | 1 | 3 | - | 300 | SOD-323 | ±2% | -205
BZT52B5V6S | 活跃 | 有害物质限制 | Single | 5.6 | 5 | 80 | 1 | 2.5 | - | 300 | SOD-323 | ±2% | -205
BZT52B5V1S | 活跃 | 有害物质限制 | Single | 5.1 | 5 | 130 | 2 | 1.5 | - | 300 | SOD-323 | ±2% | -205
BZT52B4V7S | 活跃 | 有害物质限制 | Single | 4.7 | 5 | 130 | 2 | 1 | - | 300 | SOD-323 | ±2% | -205
BZT52B4V3S | 活跃 | 有害物质限制 | Single | 4.3 | 5 | 130 | 5 | 1 | - | 300 | SOD-323 | ±2% | -205
BZT52B3V9S | 活跃 | 有害物质限制 | Single | 3.9 | 5 | 130 | 5 | 1 | - | 300 | SOD-323 | ±2% | -205
BZT52B3V6S | 活跃 | 有害物质限制 | Single | 3.6 | 5 | 130 | 10 | 1 | - | 300 | SOD-323 | ±2% | -205
BZT52B3V3S | 活跃 | 有害物质限制 | Single | 3.3 | 5 | 130 | 20 | 1 | - | 300 | SOD-323 | ±2% | -205
BZT52B3V0S | 活跃 | 有害物质限制 | Single | 3 | 5 | 120 | 50 | 1 | - | 300 | SOD-323 | ±2% | -205
BZT52B2V7S | 活跃 | 有害物质限制 | Single | 2.7 | 5 | 110 | 120 | 1 | - | 300 | SOD-323 | ±2% | -205
BZT52B2V4S | 活跃 | 有害物质限制 | Single | 2.4 | 5 | 100 | 120 | 1 | - | 300 | SOD-323 | ±2% | -205
BZT52B2V2S | 活跃 | 有害物质限制 | Single | 2.2 | 5 | 100 | 120 | 0.7 | - | 300 | SOD-323 | ±2% | -205
BZT52B2V0S | 活跃 | 有害物质限制 | Single | 2 | 5 | 100 | 120 | 0.5 | - | 300 | SOD-323 | ±2% | -205
BZT52C75S | 活跃 | 有害物质限制 | Single | 75 | 2 | 265 | 0.1 | 56 | - | 200 | SOD-323 | ±5% | -205
BZT52C68S | 活跃 | 有害物质限制 | Single | 68 | 2 | 240 | 0.1 | 52 | - | 200 | SOD-323 | ±5% | -205
BZT52C62S | 活跃 | 有害物质限制 | Single | 62 | 2 | 215 | 0.1 | 47 | - | 200 | SOD-323 | ±5% | -205
BZT52C56S | 活跃 | 有害物质限制 | Single | 56 | 2 | 200 | 0.1 | 43 | - | 200 | SOD-323 | ±5% | -205
BZT52C51S | 活跃 | 有害物质限制 | Single | 51 | 2 | 180 | 0.1 | 39 | - | 200 | SOD-323 | ±5% | -205
BZT52C47S | 活跃 | 有害物质限制 | Single | 47 | 2 | 150 | 0.1 | 36 | - | 200 | SOD-323 | ±5% | -205
BZT52C43S | 活跃 | 有害物质限制 | Single | 43 | 2 | 130 | 0.1 | 33 | - | 200 | SOD-323 | ±5% | -205
BZT52C39S | 活跃 | 有害物质限制 | Single | 39 | 2 | 100 | 0.1 | 30 | - | 200 | SOD-323 | ±5% | -205
BZT52C36S | 活跃 | 有害物质限制 | Single | 36 | 2 | 90 | 0.1 | 27 | - | 200 | SOD-323 | ±5% | -205
BZT52C33S | 活跃 | 有害物质限制 | Single | 33 | 2 | 80 | 0.1 | 25 | - | 200 | SOD-323 | ±5% | -205
BZT52C30S | 活跃 | 有害物质限制 | Single | 30 | 2 | 80 | 0.1 | 23 | - | 200 | SOD-323 | ±5% | -205
BZT52C27S | 活跃 | 有害物质限制 | Single | 27 | 2 | 70 | 0.1 | 21 | - | 200 | SOD-323 | ±5% | -205
BZT52C24S | 活跃 | 有害物质限制 | Single | 24 | 5 | 60 | 0.1 | 19 | - | 200 | SOD-323 | ±5% | -205
BZT52C22S | 活跃 | 有害物质限制 | Single | 22 | 5 | 55 | 0.1 | 17 | - | 200 | SOD-323 | ±5% | -205
BZT52C20S | 活跃 | 有害物质限制 | Single | 20 | 5 | 50 | 0.1 | 15 | - | 200 | SOD-323 | ±5% | -205
BZT52C18S | 活跃 | 有害物质限制 | Single | 18 | 5 | 45 | 0.1 | 13 | - | 200 | SOD-323 | ±5% | -205
BZT52C16S | 活跃 | 有害物质限制 | Single | 16 | 5 | 40 | 0.1 | 12 | - | 200 | SOD-323 | ±5% | -205
BZT52C15S | 活跃 | 有害物质限制 | Single | 15 | 5 | 40 | 0.1 | 11 | - | 200 | SOD-323 | ±5% | -205
BZT52C13S | 活跃 | 有害物质限制 | Single | 13 | 5 | 35 | 0.1 | 10 | - | 200 | SOD-323 | ±5% | -205
BZT52C12S | 活跃 | 有害物质限制 | Single | 12 | 5 | 35 | 0.1 | 9 | - | 200 | SOD-323 | ±5% | -205
BZT52C11S | 活跃 | 有害物质限制 | Single | 11 | 5 | 30 | 0.1 | 8 | - | 200 | SOD-323 | ±5% | -205
BZT52C10S | 活跃 | 有害物质限制 | Single | 10 | 5 | 30 | 0.1 | 7 | - | 200 | SOD-323 | ±5% | -205
BZT52C9V1S | 活跃 | 有害物质限制 | Single | 9.1 | 5 | 30 | 0.5 | 6 | - | 200 | SOD-323 | ±5% | -205
BZT52C8V2S | 活跃 | 有害物质限制 | Single | 8.2 | 5 | 30 | 0.5 | 5 | - | 200 | SOD-323 | ±5% | -205
BZT52C7V5S | 活跃 | 有害物质限制 | Single | 7.5 | 5 | 30 | 0.5 | 4 | - | 200 | SOD-323 | ±5% | -205
BZT52C6V8S | 活跃 | 有害物质限制 | Single | 6.8 | 5 | 30 | 0.5 | 3.5 | - | 200 | SOD-323 | ±5% | -205
BZT52C6V2S | 活跃 | 有害物质限制 | Single | 6.2 | 5 | 50 | 1 | 3 | - | 200 | SOD-323 | ±5% | -205
BZT52C5V6S | 活跃 | 有害物质限制 | Single | 5.6 | 5 | 80 | 1 | 2.5 | - | 200 | SOD-323 | ±5% | -205
BZT52C5V1S | 活跃 | 有害物质限制 | Single | 5.1 | 5 | 130 | 2 | 1.5 | - | 200 | SOD-323 | ±5% | -205
BZT52C4V7S | 活跃 | 有害物质限制 | Single | 4.7 | 5 | 130 | 2 | 1 | - | 200 | SOD-323 | ±5% | -205
BZT52C4V3S | 活跃 | 有害物质限制 | Single | 4.3 | 5 | 130 | 5 | 1 | - | 200 | SOD-323 | ±5% | -205
BZT52C3V9S | 活跃 | 有害物质限制 | Single | 3.9 | 5 | 130 | 5 | 1 | - | 200 | SOD-323 | ±5% | -205
BZT52C3V6S | 活跃 | 有害物质限制 | Single | 3.6 | 5 | 130 | 10 | 1 | - | 200 | SOD-323 | ±5% | -205
BZT52C3V3S | 活跃 | 有害物质限制 | Single | 3.3 | 5 | 130 | 20 | 1 | - | 200 | SOD-323 | ±5% | -205
BZT52C3V0S | 活跃 | 有害物质限制 | Single | 3 | 5 | 120 | 50 | 1 | - | 200 | SOD-323 | ±5% | -205
BZT52C2V7S | 活跃 | 有害物质限制 | Single | 2.7 | 5 | 110 | 120 | 1 | - | 200 | SOD-323 | ±5% | -205
BZT52C2V4S | 活跃 | 有害物质限制 | Single | 2.4 | 5 | 100 | 120 | 1 | - | 200 | SOD-323 | ±5% | -205
BZT52C2V2S | 活跃 | 有害物质限制 | Single | 2.2 | 5 | 100 | 120 | 0.7 | - | 200 | SOD-323 | ±5% | -205
BZT52C2V0S | 活跃 | 有害物质限制 | Single | 2 | 5 | 100 | 120 | 0.5 | - | 200 | SOD-323 | ±5% | -205
BZT52B75 | 活跃 | 有害物质限制 | Single | 75 | 2.5 | 300 | 0.2 | 57 | - | 500 | SOD-123 | ±2% | -205
BZT52B68 | 活跃 | 有害物质限制 | Single | 68 | 2.5 | 250 | 0.2 | 52 | - | 500 | SOD-123 | ±2% | -205
BZT52B62 | 活跃 | 有害物质限制 | Single | 62 | 2.5 | 200 | 0.2 | 47 | - | 500 | SOD-123 | ±2% | -205
BZT52B56 | 活跃 | 有害物质限制 | Single | 56 | 2.5 | 180 | 1 | 43 | - | 500 | SOD-123 | ±2% | -205
BZT52B51 | 活跃 | 有害物质限制 | Single | 51 | 2.5 | 180 | 1 | 39 | - | 500 | SOD-123 | ±2% | -205
BZT52B47 | 活跃 | 有害物质限制 | Single | 47 | 2.5 | 150 | 2 | 36 | - | 500 | SOD-123 | ±2% | -205
BZT52B43 | 活跃 | 有害物质限制 | Single | 43 | 2.5 | 130 | 2 | 33 | - | 500 | SOD-123 | ±2% | -205
BZT52B39 | 活跃 | 有害物质限制 | Single | 39 | 2.5 | 100 | 2 | 30 | - | 500 | SOD-123 | ±2% | -205
BZT52B36 | 活跃 | 有害物质限制 | Single | 36 | 5 | 90 | 0.1 | 27 | - | 500 | SOD-123 | ±2% | -205
BZT52B33 | 活跃 | 有害物质限制 | Single | 33 | 5 | 80 | 0.1 | 25 | - | 500 | SOD-123 | ±2% | -205
BZT52B30 | 活跃 | 有害物质限制 | Single | 30 | 5 | 80 | 0.1 | 23 | - | 500 | SOD-123 | ±2% | -205
BZT52B27 | 活跃 | 有害物质限制 | Single | 27 | 5 | 70 | 0.1 | 21 | - | 500 | SOD-123 | ±2% | -205
BZT52B24 | 活跃 | 有害物质限制 | Single | 24 | 5 | 60 | 0.1 | 19 | - | 500 | SOD-123 | ±2% | -205
BZT52B22 | 活跃 | 有害物质限制 | Single | 22 | 5 | 55 | 0.1 | 17 | - | 500 | SOD-123 | ±2% | -205
BZT52B20 | 活跃 | 有害物质限制 | Single | 20 | 5 | 50 | 0.1 | 15 | - | 500 | SOD-123 | ±2% | -205
BZT52B18 | 活跃 | 有害物质限制 | Single | 18 | 5 | 45 | 0.1 | 13 | - | 500 | SOD-123 | ±2% | -205
BZT52B16 | 活跃 | 有害物质限制 | Single | 16 | 5 | 40 | 0.1 | 12 | - | 500 | SOD-123 | ±2% | -205
BZT52B15 | 活跃 | 有害物质限制 | Single | 15 | 5 | 40 | 0.1 | 11 | - | 500 | SOD-123 | ±2% | -205
BZT52B13 | 活跃 | 有害物质限制 | Single | 13 | 5 | 35 | 0.1 | 10 | - | 500 | SOD-123 | ±2% | -205
BZT52B12 | 活跃 | 有害物质限制 | Single | 12 | 5 | 35 | 0.1 | 9 | - | 500 | SOD-123 | ±2% | -205
BZT52B11 | 活跃 | 有害物质限制 | Single | 11 | 5 | 30 | 0.1 | 8 | - | 500 | SOD-123 | ±2% | -205
BZT52B10 | 活跃 | 有害物质限制 | Single | 10 | 5 | 30 | 0.1 | 7 | - | 500 | SOD-123 | ±2% | -205
BZT52B9V1 | 活跃 | 有害物质限制 | Single | 9.1 | 5 | 30 | 0.5 | 6 | - | 500 | SOD-123 | ±2% | -205
BZT52B8V2 | 活跃 | 有害物质限制 | Single | 8.2 | 5 | 30 | 0.5 | 5 | - | 500 | SOD-123 | ±2% | -205
BZT52B7V5 | 活跃 | 有害物质限制 | Single | 7.5 | 5 | 30 | 0.5 | 4 | - | 500 | SOD-123 | ±2% | -205
BZT52B6V8 | 活跃 | 有害物质限制 | Single | 6.8 | 5 | 30 | 0.5 | 3.5 | - | 500 | SOD-123 | ±2% | -205
BZT52B6V2 | 活跃 | 有害物质限制 | Single | 6.2 | 5 | 50 | 1 | 3 | - | 500 | SOD-123 | ±2% | -205
BZT52B5V6 | 活跃 | 有害物质限制 | Single | 5.6 | 5 | 80 | 1 | 2.5 | - | 500 | SOD-123 | ±2% | -205
BZT52B5V1 | 活跃 | 有害物质限制 | Single | 5.1 | 5 | 130 | 2 | 1.5 | - | 500 | SOD-123 | ±2% | -205
BZT52B4V7 | 活跃 | 有害物质限制 | Single | 4.7 | 5 | 130 | 2 | 1 | - | 500 | SOD-123 | ±2% | -205
BZT52B4V3 | 活跃 | 有害物质限制 | Single | 4.3 | 5 | 130 | 5 | 1 | - | 500 | SOD-123 | ±2% | -205
BZT52B3V9 | 活跃 | 有害物质限制 | Single | 3.9 | 5 | 130 | 5 | 1 | - | 500 | SOD-123 | ±2% | -205
BZT52B3V6 | 活跃 | 有害物质限制 | Single | 3.6 | 5 | 130 | 10 | 1 | - | 500 | SOD-123 | ±2% | -205
BZT52B3V3 | 活跃 | 有害物质限制 | Single | 3.3 | 5 | 130 | 20 | 1 | - | 500 | SOD-123 | ±2% | -205
BZT52B3V0 | 活跃 | 有害物质限制 | Single | 3 | 5 | 120 | 50 | 1 | - | 500 | SOD-123 | ±2% | -205
BZT52B2V7 | 活跃 | 有害物质限制 | Single | 2.7 | 5 | 110 | 120 | 1 | - | 500 | SOD-123 | ±2% | -205
BZT52B2V4 | 活跃 | 有害物质限制 | Single | 2.4 | 5 | 100 | 120 | 1 | - | 500 | SOD-123 | ±2% | -205
BZT52B2V2 | 活跃 | 有害物质限制 | Single | 2.2 | 5 | 100 | 120 | 0.7 | - | 500 | SOD-123 | ±2% | -205
BZT52B2V0 | 活跃 | 有害物质限制 | Single | 2 | 5 | 100 | 120 | 0.5 | - | 500 | SOD-123 | ±2% | -205
BZT52C75 | 活跃 | 有害物质限制 | Single | 75 | 2.5 | 300 | 0.2 | 57 | - | 500 | SOD-123 | ±5% | -205
BZT52C68 | 活跃 | 有害物质限制 | Single | 68 | 2.5 | 250 | 0.2 | 52 | - | 500 | SOD-123 | ±5% | -205
BZT52C62 | 活跃 | 有害物质限制 | Single | 62 | 2.5 | 200 | 0.2 | 47 | - | 500 | SOD-123 | ±5% | -205
BZT52C56 | 活跃 | 有害物质限制 | Single | 56 | 2.5 | 180 | 1 | 43 | - | 500 | SOD-123 | ±5% | -205
BZT52C51 | 活跃 | 有害物质限制 | Single | 51 | 2.5 | 180 | 1 | 39 | - | 500 | SOD-123 | ±5% | -205
BZT52C47 | 活跃 | 有害物质限制 | Single | 47 | 2.5 | 150 | 2 | 36 | - | 500 | SOD-123 | ±5% | -205
BZT52C43 | 活跃 | 有害物质限制 | Single | 43 | 2.5 | 130 | 2 | 33 | - | 500 | SOD-123 | ±5% | -205
BZT52C39 | 活跃 | 有害物质限制 | Single | 39 | 2.5 | 100 | 2 | 30 | - | 500 | SOD-123 | ±5% | -205
BZT52C36 | 活跃 | 有害物质限制 | Single | 36 | 5 | 90 | 0.1 | 27 | - | 500 | SOD-123 | ±5% | -205
BZT52C33 | 活跃 | 有害物质限制 | Single | 33 | 5 | 80 | 0.1 | 25 | - | 500 | SOD-123 | ±5% | -205
BZT52C30 | 活跃 | 有害物质限制 | Single | 30 | 5 | 80 | 0.1 | 23 | - | 500 | SOD-123 | ±5% | -205
BZT52C27 | 活跃 | 有害物质限制 | Single | 27 | 5 | 70 | 0.1 | 21 | - | 500 | SOD-123 | ±5% | -205
BZT52C24 | 活跃 | 有害物质限制 | Single | 24 | 5 | 60 | 0.1 | 19 | - | 500 | SOD-123 | ±5% | -205
BZT52C22 | 活跃 | 有害物质限制 | Single | 22 | 5 | 55 | 0.1 | 17 | - | 500 | SOD-123 | ±5% | -205
BZT52C20 | 活跃 | 有害物质限制 | Single | 20 | 5 | 50 | 0.1 | 15 | - | 500 | SOD-123 | ±5% | -205
BZT52C18 | 活跃 | 有害物质限制 | Single | 18 | 5 | 45 | 0.1 | 13 | - | 500 | SOD-123 | ±5% | -205
BZT52C16 | 活跃 | 有害物质限制 | Single | 16 | 5 | 40 | 0.1 | 12 | - | 500 | SOD-123 | ±5% | -205
BZT52C15 | 活跃 | 有害物质限制 | Single | 15 | 5 | 40 | 0.1 | 11 | - | 500 | SOD-123 | ±5% | -205
BZT52C13 | 活跃 | 有害物质限制 | Single | 13 | 5 | 35 | 0.1 | 10 | - | 500 | SOD-123 | ±5% | -205
BZT52C12 | 活跃 | 有害物质限制 | Single | 12 | 5 | 35 | 0.1 | 9 | - | 500 | SOD-123 | ±5% | -205
BZT52C11 | 活跃 | 有害物质限制 | Single | 11 | 5 | 30 | 0.1 | 8 | - | 500 | SOD-123 | ±5% | -205
BZT52C10 | 活跃 | 有害物质限制 | Single | 10 | 5 | 30 | 0.1 | 7 | - | 500 | SOD-123 | ±5% | -205
BZT52C9V1 | 活跃 | 有害物质限制 | Single | 9.1 | 5 | 30 | 0.5 | 6 | - | 500 | SOD-123 | ±5% | -205
BZT52C8V2 | 活跃 | 有害物质限制 | Single | 8.2 | 5 | 30 | 0.5 | 5 | - | 500 | SOD-123 | ±5% | -205
BZT52C7V5 | 活跃 | 有害物质限制 | Single | 7.5 | 5 | 30 | 0.5 | 4 | - | 500 | SOD-123 | ±5% | -205
BZT52C6V8 | 活跃 | 有害物质限制 | Single | 6.8 | 5 | 30 | 0.5 | 3.5 | - | 500 | SOD-123 | ±5% | -205
BZT52C6V2 | 活跃 | 有害物质限制 | Single | 6.2 | 5 | 50 | 1 | 3 | - | 500 | SOD-123 | ±5% | -205
BZT52C5V6 | 活跃 | 有害物质限制 | Single | 5.6 | 5 | 80 | 1 | 2.5 | - | 500 | SOD-123 | ±5% | -205
BZT52C5V1 | 活跃 | 有害物质限制 | Single | 5.1 | 5 | 130 | 2 | 1.5 | - | 500 | SOD-123 | ±5% | -205
BZT52C4V7 | 活跃 | 有害物质限制 | Single | 4.7 | 5 | 130 | 2 | 1 | - | 500 | SOD-123 | ±5% | -205
BZT52C4V3 | 活跃 | 有害物质限制 | Single | 4.3 | 5 | 130 | 5 | 1 | - | 500 | SOD-123 | ±5% | -205
BZT52C3V9 | 活跃 | 有害物质限制 | Single | 3.9 | 5 | 130 | 5 | 1 | - | 500 | SOD-123 | ±5% | -205
BZT52C3V6 | 活跃 | 有害物质限制 | Single | 3.6 | 5 | 130 | 10 | 1 | - | 500 | SOD-123 | ±5% | -205
BZT52C3V3 | 活跃 | 有害物质限制 | Single | 3.3 | 5 | 130 | 20 | 1 | - | 500 | SOD-123 | ±5% | -205
BZT52C3V0 | 活跃 | 有害物质限制 | Single | 3 | 5 | 120 | 50 | 1 | - | 500 | SOD-123 | ±5% | -205
BZT52C2V7 | 活跃 | 有害物质限制 | Single | 2.7 | 5 | 110 | 120 | 1 | - | 500 | SOD-123 | ±5% | -205
BZT52C2V4 | 活跃 | 有害物质限制 | Single | 2.4 | 5 | 100 | 120 | 1 | - | 500 | SOD-123 | ±5% | -205
BZT52C2V2 | 活跃 | 有害物质限制 | Single | 2.2 | 5 | 100 | 120 | 0.7 | - | 500 | SOD-123 | ±5% | -205
BZT52C2V0 | 活跃 | 有害物质限制 | Single | 2 | 5 | 100 | 120 | 0.5 | - | 500 | SOD-123 | ±5% | -205